## 招标控制价
主材采购招标控制价
项目名称：2024年人行道改造民生实事项目-主材采购
序号 | 材料名称 | 规格型号 | 单位 | 数量 | 含税单价 （元） | 税率 | 总价 （元） | 备注
1 | 玻纤格栅布 | 玻纤格栅布 | m2 | 757.06 | 8 | 13% | 6056.48 | 乐水路（丰和南大道-紫金园路）、乐水路（紫金园路-凤凰南大道）、紫金园路（前湖大道-乐水路）、紫金园路（乐水路-新维瀚路）井盖工程
2 | 一体式井盖 | 含井盖本体、防坠网、调节环以及安装护桶 | 套 | 53 | 1200 | 13% | 63600 | 乐水路（丰和南大道-紫金园路）、乐水路（紫金园路-凤凰南大道）、紫金园路（前湖大道-乐水路）、紫金园路（乐水路-新维瀚路）井盖工程
3 | 树池石 | 烧面芝麻白花岗岩树池石700mm*100mm*100mm 575mm*100mm*100mm | m | 785.4 | 32 | 13% | 25132.8 | 乐水路（丰和南大道-紫金园路）、乐水路（紫金园路-凤凰南大道）、紫金园路（前湖大道-乐水路）道路工程，树池垫层
4 | 石质缘石 | 300mm*150mm，现状平缘石修复 | m | 68.68 | 85 | 13% | 5837.8 | 乐水路（丰和南大道-紫金园路）、乐水路（紫金园路-凤凰南大道）道路工程，现状平缘石修复
5 | 聚合物现浇金刚盲道 | 300*300 | m2 | 397 | 140 | 13% | 55580 | 乐水路（丰和南大道-紫金园路）、乐水路（紫金园路-凤凰南大道）道路工程
6 | SBS改性沥青混凝土 | 6cmAC-13C细粒式沥青混凝土（SBS改性沥青） | m3 | 231.01 | 1100 | 13% | 254111 | 乐水路（丰和南大道-紫金园路）、乐水路（紫金园路-凤凰南大道）、紫金园路（前湖大道-乐水路）道路工程，沥青混凝土路面
7 | 乳化沥青 | PC-3 乳化沥青粘层油(0.5L/m） | kg | 1938.37 | 2.9 | 13% | 5621.27 | 乐水路（丰和南大道-紫金园路）、紫金园路（前湖大道-乐水路）道路工程，沥青混凝土路面
8 | 油漆 | 深灰色漆 | kg | 1162.49 | 8 | 13% | 9299.92 | 乐水路（丰和南大道-紫金园路）、乐水路（紫金园路-凤凰南大道）道路工程，C30透水混凝土人行道
9 | 无色透明密封 | 双丙聚氨酯密封处理，固体成分＞10% | m2 | 2620 | 18.5 | 13% | 48470 | 乐水路（丰和南大道-紫金园路）、乐水路（紫金园路-凤凰南大道）道路工程，C30透水混凝土人行道
10 | 透水混凝土 | 6cm厚，C30 | m3 | 160.34 | 585 | 3% | 93798.9 | 乐水路（丰和南大道-紫金园路）、乐水路（紫金园路-凤凰南大道）道路工程，C30透水混凝土人行道
总价（元）： | [6 empty] | 567508.17
备注：1、以上含税单价均包括运、装卸到场费用； 2、招标数量为按设计图纸理论计量，结算按实调整； 3、暂估价材料结算据实调整。