## 扉-2 招标控制价扉页
西站综合楼厨房餐厅升级改造及11-12层装修工程项目-劳务作业
招 标 控 制 价
招标控制价 | （小写）： |  | 546171.48
| （大写）： |  | 伍拾肆万陆仟壹佰柒拾壹元肆角捌分
招 标 人：
（单位盖章）
法定代理人 或其授权人：
(签字或盖章)
编 制 人： |  |  |  | 复 核 人：

## 表-02 建设项目招标控制价汇总表
建设项目招标控制价汇总表
工程名称：西站综合楼厨房餐厅升级改造及11-12层装修工程项目-劳务作业 |  |  |  | 第 1 页 共 1 页
序号 | 单项工程名称 | 金额（元） | 其中: （元）
|  |  | 暂估价 |  | 安全文明施工费 | 规费
1 | 装饰工程 | 311996.7 |  |  | 18211.45
2 | 安装工程 | 234174.78 |  |  | 12098.56
合 计 |  | 546171.48 |  |  | 30310.01
表-02

## 表-03 单项工程招标控制价汇总表【装饰工程】
单项工程招标控制价汇总表
工程名称：装饰工程 |  |  |  | 第 1 页 共 1 页
序号 | 名称 | 金额（元） | 其中（元）
|  |  | 暂估价 |  | 安全文明施工费 | 规费
1 | 3-4层 | 40356.52 |  |  | 2398.44
2 | 11-12层 | 271640.18 |  |  | 15813.01
合计 |  | 311996.7 |  |  | 18211.45
表—03

## 表-03 单项工程招标控制价汇总表【安装工程】
单项工程招标控制价汇总表
工程名称：安装工程 |  |  |  | 第 1 页 共 1 页
序号 | 名称 | 金额（元） | 其中（元）
|  |  | 暂估价 |  | 安全文明施工费 | 规费
1 | 3-4层 | 83622.27 |  |  | 4280.3
2 | 11-12层 | 150552.51 |  |  | 7818.26
合计 |  | 234174.78 |  |  | 12098.56
表—03

## 表-04 单位工程招标控制价汇总表【3-4层】
单位工程招标控制价汇总表
工程名称：3-4层 |  |  | 第 1 页 共 1 页
序号 | 汇总内容 | 金额:(元) |  | 其中：暂估价(元)
一 | 分部分项工程量清单计价合计 | 34018.99
1.1 | 其中：定额人工费 | 18853.41
1.2 | 其中：定额机械费 | 446.2
二 | 单价措施项目清单计价合计 | 2188.24
2.1 | 其中：定额人工费 | 573.43
2.2 | 其中：定额机械费 | 726.36
三 | 总价措施项目清单计价合计 | 2973.86
3.1 | 安全文明施工措施费 | 2398.44
3.1.1 | 安全文明环保费 | 1678.97
3.1.2 | 临时设施费 | 719.47
3.2 | 其他总价措施费 | 575.42
3.3 | 七项组织措施费-园林
3.4 | 扬尘治理措施费
四 | 其他项目清单计价合计 |  |  | －
五 | 规费 |  |  | －
5.1 | 装饰工程规费
5.1.1 | 社会保险费 |  |  | －
5.1.2 | 住房公积金 |  |  | －
5.1.3 | 工程排污费 |  |  | －
5.2 | 建筑工程规费
5.2.1 | 社会保险费 |  |  | －
5.2.2 | 住房公积金 |  |  | －
5.2.3 | 工程排污费 |  |  | －
六 | 税金 | 1175.43 |  | －
八 | 工程总造价 | 40356.52
招标控制价合计 |  | 40356.52 |  | 0.00
表—04

## 表-05 主要材料及价差汇总表【3-4层】
主要材料及价差汇总表
工程名称：3-4层 | [5 empty] | 第 1 页 共 2 页
序 号 | 定额编号 | 名称 | 单位 | 数量 | 定额价 |  | 市场价 | 价格差 | 合价
1 | 00010104 | 综合工日 | 工日 | 74.724 | 85 |  | 100 | 15 | 1120.86
2 | 00010105 | 装饰综合工日 | 工日 | 136.201 | 96 |  | 117 | 21 | 2860.22
3 | 01010211 | 钢筋 HRB400以内φ12～18 | kg | 219.35 | 3.07 |  |  | -3.07 | -673.4
4 | 01010220 | 钢筋 HRB400以上φ10以内 | kg | 89.76 | 3.22 |  |  | -3.22 | -289.03
5 | 04010131 | 水泥 32.5 | kg | 0.192 | 0.26 |  | 0.27 | 0.01
6 | 07010150 | 面砖 300×300/300×600 | m2 | 120.224 | 30 |  |  | -30 | -3606.72
7 | 07030116@1 | 面砖 800×800 利旧 | m2 | 274.47 | 56.57 |  |  | -56.57 | -15526.77
8 | 13050155 | 红丹防锈漆 | kg | 1.532 | 13.37 |  | 8.87 | -4.5 | -6.89
9 | 13050205@1 | 防水涂料 JS | kg | 510.379 | 10 |  |  | -10 | -5103.79
10 | 14050106 | 油漆溶剂油 | kg | 0.147 | 3.86 |  | 5.32 | 1.46 | 0.21
11 | 14410163 | 粉状型建筑胶粘剂 | kg | 511.01 | 1.71 |  | 1.06 | -0.65 | -332.16
12 | 14410191 | 建筑胶 | kg | 8.854 | 1.1 |  | 0.89 | -0.21 | -1.86
13 | 34110103 | 电 | kW·h | 34.563 | 0.87 |  | 0.9 | 0.03 | 1.04
14 | 34110117 | 水 | m3 | 10.92 | 3.27 |  | 4.51 | 1.24 | 13.54
15 | 35030113 | 脚手架钢管 | kg | 16.091 | 2.88 |  | 3.31 | 0.43 | 6.92
16 | 35030119 | 脚手架钢管底座 | 个 | 0.059 | 4.17 |  | 4.64 | 0.47 | 0.03
17 | 35030141 | 扣件 | 个 | 6.667 | 4.8 |  | 4.64 | -0.16 | -1.07
18 | 80230801 | 蒸压粉煤灰加气混凝土砌块 600×120×240 | m3 | 2.902 | 201.11 |  |  | -201.11 | -583.56
19 | 80230806 | 蒸压粉煤灰加气混凝土砌块 600×190×240 | m3 | 8.383 | 201.11 |  |  | -201.11 | -1685.84
20 | B01010101-1 | 钢筋 HPB300φ10以内 | kg | 8.16 | 3.23 |  |  | -3.23 | -26.36
21 | BC0009 | 砌筑干粉砂浆 M10 | kg | 1358.003 | 0.31 |  | 0.19 | -0.12 | -162.96
22 | BC0012 | 抹灰干粉砂浆 M10 | kg | 3354.959 | 0.32 |  | 0.19 | -0.13 | -436.14
23 | BC0012@1 | 抹灰干粉砂浆 M10 | kg | 8854.292 | 0.32 |  | 0.19 | -0.13 | -1151.06
24 | BC0013 | 抹灰干粉砂浆 M15 | kg | 3784.258 | 0.34 |  | 0.23 | -0.11 | -416.27
25 | BC0053 | 复合木模板 | m2 | 3.948 | 28.29 |  | 28.38 | 0.09 | 0.36
26 | BC1508 | 中砂 | m3 | 0 | 63.08 |  | 135.91 | 72.83 | 0.03
27 | 80210559 | 预拌混凝土 C25 | m3 | 0.667 | 296.69 |  |  | -296.69 | -197.77
28 | FBS0001 | 非泵送商品混凝土 C25 | m3 | 1.068 | 296.69 |  |  | -296.69 | -316.83
主要材料及价差汇总表
工程名称：3-4层 | [5 empty] | 第 2 页 共 2 页
序 号 | 定额编号 | 名称 | 单位 | 数量 | 定额价 |  | 市场价 | 价格差 | 合价
29 | FBS0002 | 非泵送商品混凝土 C30 | m3 | 0.202 | 306.68 |  |  | -306.68 | -61.95
30 | CY | 柴油 | kg | 5.354 | 5.53 |  | 7.16 | 1.63 | 8.73
31 | CY@1 | 柴油 | kg | 12.593 | 5.53 |  | 7.16 | 1.63 | 20.53
32 | DIAN | 电 | kW·h | 122.842 | 0.87 |  | 0.9 | 0.03 | 3.69
33 | RG | 人工 | 工日 | 8.486 | 85 |  | 100 | 15 | 127.29
|  | 合 计 | [6 empty] | -26416.98

## 表-08 分部分项工程和单价措施项目清单与计价表【3-4层】
分部分项工程和单价措施项目清单与计价表
工程名称：3-4层 | [7 empty] | 第 1 页 共 3 页
序号 | 项目编码 | 项目名称 | 项目特征描述 | 计量单位 | 工程量 | 金额（元）
[6 empty] | 综合单价 | 综合合价 |  | 其中：暂估价
|  | 整个项目 |  |  |  |  | 34018.99
1 | 011601001001 | 砖砌体拆除 | 拆除原有建筑墙体含原墙体墙面砖及结合层拆除 | m3 | 6.79 | 58.9 | 399.93
2 | 011610002001 | 金属门窗拆除 | 拆除原有建筑防火门 | 樘 | 2 | 31.5 | 63
3 | 010103002001 | 余方弃置 | 建筑垃圾外运 1、楼层运出垃圾 垂直运距15m 2、建筑垃圾外运 运距暂按20km，结算据实调整 | m3 | 7.99 | 33.48 | 267.51
4 | 010402001001 | 砌块墙 | 1、100厚加气混凝土砌块 2、Mb5砌筑砂浆砌筑 3、砌筑高度3.6m以上 | m3 | 0.42 | 198.37 | 83.32
5 | 010402001003 | 砌块墙 | 1、100厚加气混凝土砌块 2、Mb5砌筑砂浆砌筑 3、砌筑高度3.6m以下 | m3 | 2.55 | 158.45 | 404.05
6 | 010402001002 | 砌块墙 | 1、200厚加气混凝土砌块 2、Mb5砌筑砂浆砌筑 3、砌筑高度3.6m以上 | m3 | 1.32 | 197.87 | 261.19
7 | 010402001004 | 砌块墙 | 1、200厚加气混凝土砌块 2、Mb5砌筑砂浆砌筑 3、砌筑高度3.6m以下 | m3 | 7.26 | 157.97 | 1146.86
8 | 010502002001 | 构造柱 | 1、混凝土等级：C25(商品砼） 2、现浇方式：非泵送 3、其它要求:详见相关设计图纸、相关规范要求 | m3 | 1.09 | 174.52 | 190.23
本页小计 | [6 empty] | 2816.09
表—08
分部分项工程和单价措施项目清单与计价表
工程名称：3-4层 | [7 empty] | 第 2 页 共 3 页
序号 | 项目编码 | 项目名称 | 项目特征描述 | 计量单位 | 工程量 | 金额（元）
[6 empty] | 综合单价 | 综合合价 |  | 其中：暂估价
9 | 010503004001 | 圈梁 | 1、混凝土等级：C25(商品砼） 2、现浇方式：非泵送 3、其它要求:详见相关设计图纸、相关规范要求 | m3 | 0.66 | 124.54 | 82.2
10 | 010503005001 | 过梁 | 1、混凝土等级：C30(商品砼） 2、现浇方式：非泵送 3、其它要求:详见相关设计图纸、相关规范要求 | m3 | 0.2 | 148.35 | 29.67
11 | 010515001001 | 现浇构件钢筋 | 现浇构件圆钢筋HPB300 直径(mm) ≤10 | t | 0.008 | 1327.5 | 10.62
12 | 010515001002 | 现浇构件钢筋 | 现浇构件带肋钢筋HRB400以内 直径(mm) ≤18 | t | 0.214 | 1025.94 | 219.55
13 | 010515001003 | 现浇构件钢筋 | 箍筋 带肋钢筋HRB400以上 直径≤10mm | t | 0.088 | 2239.77 | 197.1
14 | 011201001001 | 墙面一般抹灰 | 1、5mm厚1:2.5水泥砂浆抹灰 2、10mm厚1:3水泥砂浆打底 3、根据墙体材料选择专用界面处理剂一道甩毛 | m2 | 173.57 | 19.43 | 3372.47
15 | 011201001002 | 墙面一般抹灰 | 不同界面交界处钉300mm宽钢丝网 | m2 | 17.22 | 8.6 | 148.09
本页小计 | [6 empty] | 4059.7
表—08
分部分项工程和单价措施项目清单与计价表
工程名称：3-4层 | [7 empty] | 第 3 页 共 3 页
序号 | 项目编码 | 项目名称 | 项目特征描述 | 计量单位 | 工程量 | 金额（元）
[6 empty] | 综合单价 | 综合合价 |  | 其中：暂估价
16 | 011204003001 | 块料墙面 | 1、美缝剂填缝 2、10厚300x600/10厚300x300仿石墙面砖(粘贴前墙砖充分浸湿); 3、10厚强力胶粉(益胶泥)泥粘结层,揉挤压实 4、2厚聚合物水泥防水涂料 | m2 | 115.64 | 62.34 | 7209
17 | 011605002001 | 立面块料拆除 | 拆除墙面砖400*800及结合层（非破坏性拆除） 成品保护 | m2 | 198.68 | 37.44 | 7438.58
18 | 011204003002 | 块料墙面 | 恢复墙面砖（利旧） 2cm水泥砂浆结合层 | m2 | 261.36 | 47.81 | 12495.62
|  | 分部分项合计 |  |  |  |  | 34018.99
|  | 措施项目 |  |  |  |  | 2188.24
19 | 011702003001 | 构造柱 | 构造柱 复合模板 钢支撑 | m2 | 13.07 | 33.02 | 431.57
20 | 011702009001 | 过梁 | 过梁 复合模板 钢支撑 | m2 | 2.88 | 61.4 | 176.83
21 | 011701003001 | 里脚手架 | 砌筑脚手架 | m2 | 91.013 | 4.76 | 433.22
22 | 011701002001 | 外脚手架 | 装饰脚手架 | m2 | 91.013 | 4.22 | 384.07
23 | 011703001001 | 垂直运输 | 垂直运输 | 工日 | 101 | 7.55 | 762.55
|  | 单价措施合计 |  |  |  |  | 2188.24
本页小计 | [6 empty] | 29331.44
合 计 | [6 empty] | 36207.23
表—08

## 表-11 总价措施项目清单与计价表【3-4层】
总价措施项目清单与计价表
工程名称：3-4层 | [6 empty] | 第 1 页 共 1 页
序号 | 项目编码 | 项目名称 | 计算基础 | 费率 (%) | 金额 (元) | 调整 费率 (%) |  | 调整后 金额(元) | 备注
1 | 1 | 安全文明施工措施费 |  |  | 2398.44
2 | 1.1 | 安全文明环保费(环境保护、文明施工、安全施工费) |  |  | 1678.97
3 | 1.2 | 临时设施费 |  |  | 719.47
4 | 2 | 其他总价措施费 |  |  | 575.42
5 | 3 | 扬尘治理措施费
合 计 |  |  |  |  | 2973.86
表-11

## 表-13 规费、税金项目清单与计价表【3-4层】
规费、税金项目清单与计价表
工程名称：3-4层 |  |  |  | 第 1 页 共 1 页
序号 | 项目名称 | 计算基础 | 计算基数 |  | 计算费率(%) | 金额(元)
1 | 规费
1.1 | 社会保险费 | 定额人工费+定额机械费
1.2 | 住房公积金 | 定额人工费+定额机械费
1.3 | 工程排污费 | 定额人工费+定额机械费
2 | 税金 | 分部分项+措施项目+其他项目+规费 | 39181.09 |  | 3 | 1175.43
表—13

## 表-04 单位工程招标控制价汇总表【11-12层】
单位工程招标控制价汇总表
工程名称：11-12层 |  |  | 第 1 页 共 1 页
序号 | 汇总内容 | 金额:(元) |  | 其中：暂估价(元)
一 | 分部分项工程量清单计价合计 | 206448.05
1.1 | 其中：定额人工费 | 117616.23
1.2 | 其中：定额机械费 | 4200.02
二 | 单价措施项目清单计价合计 | 38010.17
2.1 | 其中：定额人工费 | 13767.26
2.2 | 其中：定额机械费 | 12891.87
三 | 总价措施项目清单计价合计 | 19270.11
3.1 | 安全文明施工措施费 | 15813.01
3.1.1 | 安全文明环保费 | 11069.29
3.1.2 | 临时设施费 | 4743.72
3.2 | 其他总价措施费 | 3457.1
3.3 | 七项组织措施费-园林
3.4 | 扬尘治理措施费
四 | 其他项目清单计价合计 |  |  | －
五 | 规费 |  |  | －
5.1 | 装饰工程规费
5.1.1 | 社会保险费 |  |  | －
5.1.2 | 住房公积金 |  |  | －
5.1.3 | 工程排污费 |  |  | －
5.2 | 建筑工程规费
5.2.1 | 社会保险费 |  |  | －
5.2.2 | 住房公积金 |  |  | －
5.2.3 | 工程排污费 |  |  | －
六 | 税金 | 7911.85 |  | －
八 | 工程总造价 | 271640.18
招标控制价合计 |  | 271640.18 |  | 0.00
表—04

## 表-05 主要材料及价差汇总表【11-12层】
主要材料及价差汇总表
工程名称：11-12层 | [5 empty] | 第 1 页 共 2 页
序 号 | 定额编号 | 名称 | 单位 | 数量 | 定额价 |  | 市场价 | 价格差 | 合价
1 | 00010104 | 综合工日 | 工日 | 218.221 | 85 |  | 100 | 15 | 3273.32
2 | 00010105 | 装饰综合工日 | 工日 | 1104.358 | 96 |  | 117 | 21 | 23191.52
3 | 01010211 | 钢筋 HRB400以内φ12～18 | kg | 2495.875 | 3.07 |  |  | -3.07 | -7662.34
4 | 01010220 | 钢筋 HRB400以上φ10以内 | kg | 701.76 | 3.22 |  |  | -3.22 | -2259.67
5 | 02270119 | 棉布 400g/m2 | kg | 130.752 | 26.92 |  | 17.74 | -9.18 | -1200.3
6 | 03210593 | 铁件(综合) | kg | 504.456 | 4.85 |  | 4.43 | -0.42 | -211.87
7 | 04010131 | 水泥 32.5 | kg | 1.593 | 0.26 |  | 0.27 | 0.01 | 0.02
8 | 05050123@1 | 12厘玻镁防火板 | m2 | 62.535 | 38.57 |  |  | -38.57 | -2411.97
9 | 07050131 | 地砖 800×800 | m2 | 1133.184 | 56.57 |  |  | -56.57 | -64104.22
10 | 08010106@1 | 天然石材饰面板 门槛石 | m2 | 5.088 | 257.16 |  | 141.91 | -115.25 | -586.39
11 | 09010131@1 | 纸面石膏板 9.5厚防火石膏板 | m2 | 2325.225 | 10.29 |  |  | -10.29 | -23926.57
12 | 09270111 | 玻璃纤维网格布 | m2 | 1908.06 | 4.29 |  |  | -4.29 | -8185.58
13 | 10010209 | 轻钢龙骨不上人型（平面）600×600以上 | m2 | 1148.7 | 13.72 |  |  | -13.72 | -15760.16
14 | 12030103@1 | 金属踢脚线(综合) 60mm | m2 | 39.9 | 145.72 |  |  | -145.72 | -5814.23
15 | 13030103@1 | 无机涂料 | kg | 1437.787 | 1.29 |  |  | -1.29 | -1854.75
16 | 13030133 | 成品腻子粉 | kg | 5996.637 | 0.86 |  |  | -0.86 | -5157.11
17 | 13050155 | 红丹防锈漆 | kg | 24.608 | 13.37 |  | 8.87 | -4.5 | -110.74
18 | 13350183 | 密封剂 | kg | 326.88 | 8.57 |  | 2.66 | -5.91 | -1931.86
19 | 14050106 | 油漆溶剂油 | kg | 2.353 | 3.86 |  | 5.32 | 1.46 | 3.44
20 | 14410137 | YJ-Ⅲ胶 | kg | 599.676 | 11.25 |  | 8.99 | -2.26 | -1355.27
21 | 34110103 | 电 | kW·h | 116.331 | 0.87 |  | 0.9 | 0.03 | 3.49
22 | 34110117 | 水 | m3 | 97.308 | 3.27 |  | 4.51 | 1.24 | 120.66
23 | 35030113 | 脚手架钢管 | kg | 258.327 | 2.88 |  | 3.31 | 0.43 | 111.08
24 | 35030119 | 脚手架钢管底座 | 个 | 0.96 | 4.17 |  | 4.64 | 0.47 | 0.45
25 | 35030141 | 扣件 | 个 | 107.131 | 4.8 |  | 4.64 | -0.16 | -17.14
26 | 80210519@1 | 细石混凝土C20 C20 | m3 | 33.015 | 201.61 |  |  | -201.61 | -6656.13
27 | 80230801 | 蒸压粉煤灰加气混凝土砌块 600×120×240 | m3 | 112.492 | 201.11 |  |  | -201.11 | -22623.22
28 | B01010101-1 | 钢筋 HPB300φ10以内 | kg | 85.68 | 3.23 |  |  | -3.23 | -276.75
主要材料及价差汇总表
工程名称：11-12层 | [5 empty] | 第 2 页 共 2 页
序 号 | 定额编号 | 名称 | 单位 | 数量 | 定额价 |  | 市场价 | 价格差 | 合价
29 | BC0009 | 砌筑干粉砂浆 M10 | kg | 13537.701 | 0.31 |  | 0.19 | -0.12 | -1624.52
30 | BC0012 | 抹灰干粉砂浆 M10 | kg | 256.703 | 0.32 |  | 0.19 | -0.13 | -33.37
31 | BC0012@1 | 抹灰干粉砂浆 M10 | kg | 42913.687 | 0.32 |  | 0.19 | -0.13 | -5578.78
32 | BC0015 | 地面干粉砂浆 M20 | kg | 24909.383 | 0.34 |  | 0.25 | -0.09 | -2241.84
33 | BC0053 | 复合木模板 | m2 | 32.941 | 28.29 |  | 28.38 | 0.09 | 2.96
34 | BC1508 | 中砂 | m3 | 0.003 | 63.08 |  | 135.91 | 72.83 | 0.23
35 | 80210559 | 预拌混凝土 C25 | m3 | 7.191 | 296.69 |  |  | -296.69 | -2133.56
36 | FBS0001 | 非泵送商品混凝土 C25 | m3 | 5.3 | 296.69 |  |  | -296.69 | -1572.51
37 | FBS0002 | 非泵送商品混凝土 C30 | m3 | 1.172 | 306.68 |  |  | -306.68 | -359.31
38 | CY | 柴油 | kg | 75.898 | 5.53 |  | 7.16 | 1.63 | 123.71
39 | DIAN | 电 | kW·h | 4346.334 | 0.87 |  | 0.9 | 0.03 | 130.39
40 | RG | 人工 | 工日 | 69.408 | 85 |  | 100 | 15 | 1041.12
|  | 合 计 | [6 empty] | -157647.77

## 表-08 分部分项工程和单价措施项目清单与计价表【11-1
分部分项工程和单价措施项目清单与计价表
工程名称：11-12层 | [7 empty] | 第 1 页 共 5 页
序号 | 项目编码 | 项目名称 | 项目特征描述 | 计量单位 | 工程量 | 金额（元）
[6 empty] | 综合单价 | 综合合价 |  | 其中：暂估价
|  | 整个项目 |  |  |  |  | 206448.05
1 | 010402001001 | 砌块墙 | 1、120厚加气混凝土砌块 2、Mb5砌筑砂浆砌筑 3、砌筑高度3.6m以上 | m3 | 16.33 | 198.36 | 3239.22
2 | 010402001002 | 砌块墙 | 1、120厚加气混凝土砌块 2、Mb5砌筑砂浆砌筑 3、砌筑高度3.6m以下 | m3 | 98.81 | 126.64 | 12513.3
3 | 010502002001 | 构造柱 | 1、混凝土等级：C25(商品砼） 2、现浇方式：非泵送 3、其它要求:详见相关设计图纸、相关规范要求 | m3 | 5.41 | 174.54 | 944.26
4 | 010503004001 | 圈梁 | 1、混凝土等级：C25(商品砼） 2、现浇方式：非泵送 3、其它要求:详见相关设计图纸、相关规范要求 | m3 | 7.12 | 124.53 | 886.65
5 | 010503005001 | 过梁 | 1、混凝土等级：C30(商品砼） 2、现浇方式：非泵送 3、其它要求:详见相关设计图纸、相关规范要求 | m3 | 1.16 | 148.4 | 172.14
6 | 010515001001 | 现浇构件钢筋 | 现浇构件圆钢筋HPB300 直径(mm) ≤10 | t | 0.084 | 1328.58 | 111.6
7 | 010515001002 | 现浇构件钢筋 | 现浇构件带肋钢筋HRB400以内 直径(mm) ≤18 | t | 2.435 | 1025.94 | 2498.16
本页小计 | [6 empty] | 20365.33
表—08
分部分项工程和单价措施项目清单与计价表
工程名称：11-12层 | [7 empty] | 第 2 页 共 5 页
序号 | 项目编码 | 项目名称 | 项目特征描述 | 计量单位 | 工程量 | 金额（元）
[6 empty] | 综合单价 | 综合合价 |  | 其中：暂估价
8 | 010515001003 | 现浇构件钢筋 | 箍筋 带肋钢筋HRB400以上 直径≤10mm | t | 0.688 | 2239.81 | 1540.99
9 | 011406001001 | 抹灰面油漆 | 白色无机涂料 1.喷(刷.辊)无机涂料或防菌无机涂料面漆3道饰面（一底两面） 2.满刮2厚面层耐水腻子分遍找平 3.墙面挂玻璃纤维网格布 4.13厚1∶3∶9水泥石灰膏砂浆打底分层抹平 5.刷素水泥砂浆甩毛（内渗建筑胶） | m2 | 1817.21 | 34.48 | 62657.4
10 | 011102003001 | 块料楼地面 | 800*800地砖 1、12厚800×800防滑耐磨仿石材地砖,美缝剂填缝 2、30厚1∶3干硬性水泥砂浆结合层，表面撒素水泥粉 3、水泥砂浆界面剂 4、最薄处30厚1∶3水泥砂浆和细石混凝土找平层磨平 5、现浇钢筋混凝土楼板或预制楼板 | m2 | 1089.56 | 53 | 57746.68
11 | 011108001001 | 石材零星项目 | 门槛石 1、深色石材 2、业主选样 | m2 | 4.76 | 221.53 | 1054.48
本页小计 | [6 empty] | 122999.55
表—08
分部分项工程和单价措施项目清单与计价表
工程名称：11-12层 | [7 empty] | 第 3 页 共 5 页
序号 | 项目编码 | 项目名称 | 项目特征描述 | 计量单位 | 工程量 | 金额（元）
[6 empty] | 综合单价 | 综合合价 |  | 其中：暂估价
12 | 011105006001 | 金属踢脚线 | 60mm高不锈钢踢脚线 1、不锈钢踢脚板,下端用水泥钉钉入地面垫层,中距300 2、10厚1:2.5水泥砂浆压实抹平 3、界面剂一道(甩前用水喷湿墙面)(用于加气混凝土条板墙),3厚外加剂专用砂浆抹基底刮糙(抹前用水喷湿墙面)(用于蒸压加气混凝土砌块墙) 4、水泥钉固定踢脚上端,中距300 5、基层墙体 | m2 | 37.98 | 35.34 | 1342.21
本页小计 | [6 empty] | 1342.21
表—08
分部分项工程和单价措施项目清单与计价表
工程名称：11-12层 | [7 empty] | 第 4 页 共 5 页
序号 | 项目编码 | 项目名称 | 项目特征描述 | 计量单位 | 工程量 | 金额（元）
[6 empty] | 综合单价 | 综合合价 |  | 其中：暂估价
13 | 011302001001 | 吊顶天棚 | 1)基层楼板 2)楼板底预留φ10钢筋吊环(勾),双向中距≤1200 3)φ10钢筋吊杆,双向中距≤1000,吊杆上部与板底预留吊环(勾)固定 4)U型轻钢承载龙骨CB50X27,中距≤1200,用吊件与钢筋吊杆联结后找平 5)U型轻钢次龙骨CB50X27,间距600,用挂件与承载龙骨联结 6)U型轻钢覆面横撑龙骨CB50X27,间距600~1200,(双层罩面板,安装时中距600)用挂插件与次龙骨联结 7)双层9.5厚防火石膏板(9.5*2400*1200),用自攻螺丝与龙骨固定,中距≤150(双层罩面板安装.上下层必须错缝)(局部玻镁防火板,轻钢龙骨间距600*600根据造型跌级) 8)满刮1厚面层耐水腻子找平,面板接缝处贴嵌缝带,再满刮1厚腻子抹平 9)白色无机涂料一底二面 | m2 | 1093.96 | 53.4 | 58417.46
本页小计 | [6 empty] | 58417.46
表—08
分部分项工程和单价措施项目清单与计价表
工程名称：11-12层 | [7 empty] | 第 5 页 共 5 页
序号 | 项目编码 | 项目名称 | 项目特征描述 | 计量单位 | 工程量 | 金额（元）
[6 empty] | 综合单价 | 综合合价 |  | 其中：暂估价
14 | 010810002001 | 木窗帘盒 | 窗帘盒 1、12厘玻镁防火板 2、石膏板白色无机涂料 | m | 132.94 | 25 | 3323.5
|  | 分部分项合计 |  |  |  |  | 206448.05
|  | 措施项目 |  |  |  |  | 38010.17
15 | 011702003001 | 构造柱 | 构造柱 复合模板 钢支撑 | m2 | 109.37 | 32.96 | 3604.84
16 | 011702009001 | 过梁 | 过梁 复合模板 钢支撑 | m2 | 24.07 | 61.03 | 1468.99
17 | 011701003001 | 里脚手架 | 砌筑脚手架 | m2 | 1209.21 | 4.76 | 5755.84
18 | 011701002001 | 外脚手架 | 装饰脚手架 | m2 | 1474.06 | 4.23 | 6235.27
19 | 011703001001 | 垂直运输 | 垂直运输 | 工日 | 1463 | 8.14 | 11908.82
20 | 011704001001 | 超高施工增加 | 超高降效费 | m2 | 1383.83 | 6.53 | 9036.41
|  | 单价措施合计 |  |  |  |  | 38010.17
本页小计 | [6 empty] | 41333.67
合 计 | [6 empty] | 244458.22
表—08

## 表-11 总价措施项目清单与计价表【11-12层】
总价措施项目清单与计价表
工程名称：11-12层 | [6 empty] | 第 1 页 共 1 页
序号 | 项目编码 | 项目名称 | 计算基础 | 费率 (%) | 金额 (元) | 调整 费率 (%) |  | 调整后 金额(元) | 备注
1 | 1 | 安全文明施工措施费 |  |  | 15813.01
2 | 1.1 | 安全文明环保费(环境保护、文明施工、安全施工费) |  |  | 11069.29
3 | 1.2 | 临时设施费 |  |  | 4743.72
4 | 2 | 其他总价措施费 |  |  | 3457.1
5 | 3 | 扬尘治理措施费
合 计 |  |  |  |  | 19270.11
表-11

## 表-13 规费、税金项目清单与计价表【11-12层】
规费、税金项目清单与计价表
工程名称：11-12层 |  |  |  | 第 1 页 共 1 页
序号 | 项目名称 | 计算基础 | 计算基数 |  | 计算费率(%) | 金额(元)
1 | 规费
1.1 | 社会保险费 | 定额人工费+定额机械费
1.2 | 住房公积金 | 定额人工费+定额机械费
1.3 | 工程排污费 | 定额人工费+定额机械费
2 | 税金 | 分部分项+措施项目+其他项目+规费 | 263728.33 |  | 3 | 7911.85
表—13

## 表-04 单位工程招标控制价汇总表【3-4层】_1
单位工程招标控制价汇总表
工程名称：3-4层 |  |  | 第 1 页 共 1 页
序号 | 汇总内容 | 金额:(元) |  | 其中：暂估价(元)
一 | 分部分项工程量清单计价合计 | 74483.98
1.1 | 1电气系统 | 53600.89
1.2 | 2给排水系统 | 14815.1
1.3 | 3通风系统 | 6067.99
1.1 | 其中：定额人工费 | 34330.82
1.2 | 其中：定额机械费 | 1377.56
二 | 单价措施项目清单计价合计 | 1372.31
2.1 | 其中：定额人工费 | 440.11
2.2 | 其中：定额机械费
三 | 总价措施项目清单计价合计 | 5330.38
3.1 | 安全文明施工措施费 | 4280.3
3.1.1 | 安全文明环保费 | 2997.25
3.1.2 | 临时设施费 | 1283.05
3.2 | 其他总价措施费 | 1050.08
3.3 | 七项组织措施费-园林
3.4 | 扬尘治理措施费
四 | 其他项目清单计价合计 |  |  | －
五 | 规费 |  |  | －
5.1 | 安装工程规费
5.1.1 | 社会保险费 |  |  | －
5.1.2 | 住房公积金 |  |  | －
5.1.3 | 工程排污费 |  |  | －
六 | 税金 | 2435.6 |  | －
八 | 工程总造价 | 83622.27
招标控制价合计 |  | 83622.27 |  | 0.00
表—04

## 表-05 主要材料及价差汇总表【3-4层】_1
主要材料及价差汇总表
工程名称：3-4层 | [5 empty] | 第 1 页 共 1 页
序 号 | 定额编号 | 名称 | 单位 | 数量 | 定额价 |  | 市场价 | 价格差 | 合价
1 | 00010104 | 综合工日 | 工日 | 403.476 | 85 |  | 100 | 15 | 6052.14
2 | 01090117 | 圆钢 φ5.5～9 | kg | 1.83 | 3.4 |  | 3.01 | -0.39 | -0.71
3 | 01090119 | 圆钢 φ8～14 | kg | 5.16 | 3.4 |  | 3.01 | -0.39 | -2.01
4 | 01130111 | 扁钢 59以内 | kg | 19.269 | 3.14 |  | 3.18 | 0.04 | 0.77
5 | 01190116 | 槽钢 5#～16# | kg | 18.772 | 3.14 |  | 3.2 | 0.06 | 1.13
6 | 14030121 | 汽油(综合) | kg | 63.728 | 6.46 |  | 8.64 | 2.18 | 138.93
7 | 14050106 | 油漆溶剂油 | kg | 0.842 | 3.86 |  | 5.32 | 1.46 | 1.23
8 | 17010181 | 焊接钢管 DN20 | m | 0.395 | 4.94 |  | 5.13 | 0.19 | 0.08
9 | 28030637 | 铜芯塑料绝缘电线 BV-2.5mm2 | m | 229.909 | 1.42 |  | 1.38 | -0.04 | -9.2
10 | 28030711 | 铜芯塑料绝缘软电线 BVR-4mm2 | m | 219.191 | 2.28 |  | 2.39 | 0.11 | 24.11
11 | 28030716 | 铜芯塑料绝缘软电线 BVR-6mm2 | m | 49.339 | 3.47 |  | 3.54 | 0.07 | 3.45
12 | 29090235 | 铜接线端子 DT-6mm2 | 个 | 22.33 | 0.82 |  | 1.77 | 0.95 | 21.21
13 | 29090239 | 铜接线端子 DT-16mm2 | 个 | 260.636 | 2.21 |  | 3.12 | 0.91 | 237.18
14 | 29090243 | 铜接线端子 DT-35mm2 | 个 | 17.296 | 3.62 |  | 4.34 | 0.72 | 12.45
15 | 29090245 | 铜接线端子 DT-50mm2 | 个 | 8.648 | 4.84 |  | 6.33 | 1.49 | 12.89
16 | 29090247 | 铜接线端子 DT-70mm2 | 个 | 8.648 | 6.24 |  | 8.34 | 2.1 | 18.16
17 | 29090251 | 铜接线端子 DT-120mm2 | 个 | 25.944 | 11.84 |  | 14.98 | 3.14 | 81.46
18 | 29090257 | 铜接线端子 DT-240mm2 | 个 | 8.648 | 20.91 |  | 31.86 | 10.95 | 94.7
19 | 34110103 | 电 | kW·h | 37.123 | 0.87 |  | 0.9 | 0.03 | 1.11
20 | 34110117 | 水 | m3 | 2.291 | 3.27 |  | 4.51 | 1.24 | 2.84
21 | 80210407 | 混凝土 C15 | m3 | 0.01 | 173.26 |  | 288.25 | 114.99 | 1.15
22 | BC1508 | 中砂 | m3 | 0.001 | 63.08 |  | 135.91 | 72.83 | 0.07
23 | CY | 柴油 | kg | 69.946 | 5.53 |  | 7.16 | 1.63 | 114.01
24 | DIAN | 电 | kW·h | 159.127 | 0.87 |  | 0.9 | 0.03 | 4.77
25 | RG | 人工 | 工日 | 3.696 | 85 |  | 100 | 15 | 55.44
|  | 合 计 | [6 empty] | 6867.36

## 表-08 分部分项工程和单价措施项目清单与计价表【3-4层_1
分部分项工程和单价措施项目清单与计价表
工程名称：3-4层 | [7 empty] | 第 1 页 共 10 页
序号 | 项目编码 | 项目名称 | 项目特征描述 | 计量单位 | 工程量 | 金额（元）
[6 empty] | 综合单价 | 综合合价 |  | 其中：暂估价
| 1 | 电气系统 |  |  |  |  | 53600.89
1 | 030404017001 | 配电箱 | 1.名称:厨房配电箱更换1#APcf 2.型号:Pe=140KW 3.规格:包含箱体内所有元器件 4.基础形式、材质、规格:包含原有配电箱拆除及新换配电箱安装 | 台 | 1 | 224.71 | 224.71
2 | 030404017002 | 配电箱 | 1.名称:厨房配电箱更换1#APcZ 2.型号:Pe=35KW 3.规格:包含箱体内所有元器件 4.基础形式、材质、规格:包含原有配电箱拆除及新换配电箱安装 | 台 | 1 | 224.71 | 224.71
3 | 030404017003 | 配电箱 | 1.名称:厨房新增总配电箱1#APXZ 2.型号:Pe=335KW 3.规格:包含箱体内所有元器件 | 台 | 1 | 188.05 | 188.05
4 | 030404017004 | 配电箱 | 1.名称:厨房新增二级配电箱1#APcfX 2.型号:Pe=121KW 3.规格:包含箱体内所有元器件 | 台 | 1 | 188.05 | 188.05
5 | 030404017005 | 配电箱 | 1.名称:厨房新增二级配电箱1#APcfy 2.型号:Pe=125KW 3.规格:包含箱体内所有元器件 | 台 | 1 | 188.05 | 188.05
本页小计 | [6 empty] | 1013.57
表—08
分部分项工程和单价措施项目清单与计价表
工程名称：3-4层 | [7 empty] | 第 2 页 共 10 页
序号 | 项目编码 | 项目名称 | 项目特征描述 | 计量单位 | 工程量 | 金额（元）
[6 empty] | 综合单价 | 综合合价 |  | 其中：暂估价
6 | 030404017006 | 配电箱 | 1.名称:厨房新增二级配电箱1#APcfA 2.型号:Pe=115KW 3.规格:包含箱体内所有元器件 | 台 | 1 | 188.05 | 188.05
7 | 030404017007 | 配电箱 | 1.名称:新增厨房配电箱4AP1 2.型号:Pe=30KW 3.规格:包含箱体内所有元器件 | 台 | 1 | 188.05 | 188.05
8 | 030404017008 | 配电箱 | 1.名称:新增厨房配电箱4AP2 2.型号:Pe=94KW 3.规格:包含箱体内所有元器件 | 台 | 1 | 188.05 | 188.05
9 | 030404017009 | 配电箱 | 1.名称:厨房事故风机控制箱ACcffj 2.型号:Pe=3KW 3.规格:包含箱体内所有元器件 | 台 | 1 | 188.05 | 188.05
10 | 030404020001 | 低压熔断器 | 1.名称:3AL1/4AL1配电箱新增断路器 2.型号:MCCB-160/3340/80A开关 | 个 | 2 | 397.46 | 794.92
11 | 030404017010 | 配电箱 | 1.名称:补风机/排烟风机控制箱 2.型号:厂家自带，仅计安装费 | 台 | 2 | 188.05 | 376.1
12 | 030412005001 | 荧光灯 | 1.名称:防潮双管荧光灯(自带蓄电池) 2.型号:2x28W T5三基色荧光灯管 3.安装形式:吸顶安装 | 套 | 36 | 39.07 | 1406.52
本页小计 | [6 empty] | 3329.74
表—08
分部分项工程和单价措施项目清单与计价表
工程名称：3-4层 | [7 empty] | 第 3 页 共 10 页
序号 | 项目编码 | 项目名称 | 项目特征描述 | 计量单位 | 工程量 | 金额（元）
[6 empty] | 综合单价 | 综合合价 |  | 其中：暂估价
13 | 030412005002 | 荧光灯 | 1.名称:防潮单管荧光灯(自带蓄电池) 2.型号:1x28W T5三基色荧光灯管 3.安装形式:吸顶安装 | 套 | 11 | 39.07 | 429.77
14 | 030412004001 | 装饰灯 | 1.名称:紫外线消毒灯 | 套 | 27 | 21.2 | 572.4
15 | 030404035001 | 插座 | 1.名称:安全型单相二孔加三孔暗插座 2.规格:~250V 10A | 个 | 142 | 16.6 | 2357.2
16 | 030404034001 | 照明开关 | 1.名称:单联单控开关 2.规格:~250V 10A | 个 | 11 | 12.28 | 135.08
17 | 030404034002 | 照明开关 | 1.名称:双联单控开关 2.规格:~250V 10A | 个 | 16 | 15 | 240
18 | 030404034003 | 照明开关 | 1.名称:三联单控开关 2.规格:~250V 10A | 个 | 4 | 17.72 | 70.88
19 | 030411006001 | 接线盒 | 1.名称:暗装接线盒 | 个 | 282 | 9.21 | 2597.22
20 | 030408001001 | 电力电缆 | 1.名称:电缆 2.型号:WDZCN-YJY-5*4 3.敷设方式、部位:桥架、配管敷设 | m | 29.847 | 5.73 | 171.02
本页小计 | [6 empty] | 6573.57
表—08
分部分项工程和单价措施项目清单与计价表
工程名称：3-4层 | [7 empty] | 第 4 页 共 10 页
序号 | 项目编码 | 项目名称 | 项目特征描述 | 计量单位 | 工程量 | 金额（元）
[6 empty] | 综合单价 | 综合合价 |  | 其中：暂估价
21 | 030408001002 | 电力电缆 | 1.名称:电缆 2.型号:WDZC-YJY-4*120+1*70 3.敷设方式、部位:桥架、配管敷设 | m | 24.368 | 14.85 | 361.86
22 | 030408001003 | 电力电缆 | 1.名称:电缆 2.型号:WDZC-YJY-4*150+1*70 3.敷设方式、部位:桥架、配管敷设 | m | 106.878 | 22.63 | 2418.65
23 | 030408001004 | 电力电缆 | 1.名称:电缆 2.型号:WDZC-YJY-4*25+1*16 3.敷设方式、部位:桥架、配管敷设 | m | 30.243 | 8.89 | 268.86
24 | 030408001005 | 电力电缆 | 1.名称:电缆 2.型号:WDZC-YJY-4*70+1*35 3.敷设方式、部位:桥架、配管敷设 | m | 10.599 | 12.52 | 132.7
25 | 030408001006 | 电力电缆 | 1.名称:电缆 2.型号:WDZC-YJY-4*95+1*50 3.敷设方式、部位:桥架、配管敷设 | m | 12.621 | 14.85 | 187.42
本页小计 | [6 empty] | 3369.49
表—08
分部分项工程和单价措施项目清单与计价表
工程名称：3-4层 | [7 empty] | 第 5 页 共 10 页
序号 | 项目编码 | 项目名称 | 项目特征描述 | 计量单位 | 工程量 | 金额（元）
[6 empty] | 综合单价 | 综合合价 |  | 其中：暂估价
26 | 030408001007 | 电力电缆 | 1.名称:电缆 2.型号:WDZC-YJY-5*16 3.敷设方式、部位:桥架、配管敷设 | m | 28.216 | 6.86 | 193.56
27 | 030408001008 | 电力电缆 | 1.名称:电缆 2.型号:WDZ-YJY-4*35+1*16 3.敷设方式、部位:桥架、配管敷设 | m | 18.58 | 8.89 | 165.18
28 | 030408001009 | 电力电缆 | 1.名称:电缆 2.型号:WDZ-YJY-4*50+1*35 3.敷设方式、部位:桥架、配管敷设 | m | 25.83 | 10.65 | 275.09
29 | 030408001010 | 电力电缆 | 1.名称:电缆 2.型号:WDZ-YJY-5*10 3.敷设方式、部位:桥架、配管敷设 | m | 50.144 | 5.74 | 287.83
30 | 030408001011 | 电力电缆 | 1.名称:电缆 2.型号:WDZ-YJY-5*16 3.敷设方式、部位:桥架、配管敷设 | m | 100.362 | 6.85 | 687.48
31 | 030408001012 | 电力电缆 | 1.名称:电缆 2.型号:WDZ-YJY-5*4 3.敷设方式、部位:桥架、配管敷设 | m | 252.608 | 5.74 | 1449.97
本页小计 | [6 empty] | 3059.11
表—08
分部分项工程和单价措施项目清单与计价表
工程名称：3-4层 | [7 empty] | 第 6 页 共 10 页
序号 | 项目编码 | 项目名称 | 项目特征描述 | 计量单位 | 工程量 | 金额（元）
[6 empty] | 综合单价 | 综合合价 |  | 其中：暂估价
32 | 030408001013 | 电力电缆 | 1.名称:电缆 2.型号:WDZ-YJY-5*5 3.敷设方式、部位:桥架、配管敷设 | m | 16.475 | 5.73 | 94.4
33 | 030408001014 | 电力电缆 | 1.名称:电缆 2.型号:WDZ-YJY-5*6 3.敷设方式、部位:桥架、配管敷设 | m | 181.378 | 5.73 | 1039.3
34 | 030408006001 | 电力电缆头 | 1.名称:电缆截面(mm2) ≤240 | 个 | 2 | 334.19 | 668.38
35 | 030408006002 | 电力电缆头 | 1.名称:电缆截面(mm2) ≤120 | 个 | 6 | 212.97 | 1277.82
36 | 030408006003 | 电力电缆头 | 1.名称:电缆截面(mm2) ≤70 | 个 | 2 | 166.96 | 333.92
37 | 030408006004 | 电力电缆头 | 1.名称:电缆截面(mm2) ≤50 | 个 | 2 | 144.82 | 289.64
38 | 030408006005 | 电力电缆头 | 1.名称:电缆截面(mm2) ≤35 | 个 | 4 | 116.58 | 466.32
39 | 030408006006 | 电力电缆头 | 1.名称:电缆截面(mm2) ≤16 | 个 | 10 | 80.93 | 809.3
40 | 030408006007 | 电力电缆头 | 1.名称:电缆截面(mm2) ≤10 | 个 | 34 | 63.77 | 2168.18
41 | 030411004004 | 配线 | 1.配线形式:WDZ-BYJ-16 2.型号:管内、桥架敷设 | m | 258.24 | 1.14 | 294.39
42 | 030411004001 | 配线 | 1.配线形式:WDZ-BYJ-10 2.型号:管内、桥架敷设 | m | 136.349 | 1.14 | 155.44
43 | 030411004002 | 配线 | 1.配线形式:WDZ-BYJ-6 2.型号:管内、桥架敷设 | m | 236.236 | 1.01 | 238.6
本页小计 | [6 empty] | 7835.69
表—08
分部分项工程和单价措施项目清单与计价表
工程名称：3-4层 | [7 empty] | 第 7 页 共 10 页
序号 | 项目编码 | 项目名称 | 项目特征描述 | 计量单位 | 工程量 | 金额（元）
[6 empty] | 综合单价 | 综合合价 |  | 其中：暂估价
44 | 030411004003 | 配线 | 1.配线形式:WDZ-BYJ-4 2.型号:管内、桥架敷设 | m | 5424.201 | 0.65 | 3525.73
45 | 030411001001 | 配管 | 1.材质:SC100 2.规格:暗敷 | m | 14.704 | 46.43 | 682.71
46 | 030411001002 | 配管 | 1.材质:SC70 2.规格:暗敷 | m | 5.082 | 30.57 | 155.36
47 | 030411001003 | 配管 | 1.材质:SC50 2.规格:暗敷 | m | 60.181 | 18.64 | 1121.77
48 | 030411001004 | 配管 | 1.材质:SC40 2.规格:暗敷 | m | 8.268 | 15.6 | 128.98
49 | 030411001005 | 配管 | 1.材质:SC32 2.规格:暗敷 | m | 98.45 | 9.43 | 928.38
50 | 030411001006 | 配管 | 1.材质:SC25 2.规格:暗敷 | m | 796.753 | 7.69 | 6127.03
51 | 030411003001 | 桥架 | 1.名称:桥架200*100 2.型号:含桥架支架 | m | 3.707 | 20.24 | 75.03
52 | 030411003002 | 桥架 | 1.名称:桥架300*100 2.型号:含桥架支架 | m | 215.378 | 29.25 | 6299.81
53 | 030413002001 | 凿（压)槽 | 1.名称:管道开槽及恢复 2.规格:凿砖槽(管径mm) ≤40 | m | 653.4 | 13.93 | 9101.86
54 | 030414002001 | 送配电装置系统 | 1.名称:输配电装置系统调试 ≤1kV交流供电 | 系统 | 1 | 273.06 | 273.06
| 2 | 给排水系统 |  |  |  |  | 14815.1
55 | 031001006001 | 塑料管 | 1.介质:给水 2.材质、规格:PPR-DN40 3.连接形式:热熔连接 4.压力试验及吹、洗设计要求:管道消毒、冲洗 | m | 46.901 | 39.17 | 1837.11
本页小计 | [6 empty] | 30256.83
表—08
分部分项工程和单价措施项目清单与计价表
工程名称：3-4层 | [7 empty] | 第 8 页 共 10 页
序号 | 项目编码 | 项目名称 | 项目特征描述 | 计量单位 | 工程量 | 金额（元）
[6 empty] | 综合单价 | 综合合价 |  | 其中：暂估价
56 | 031001006002 | 塑料管 | 1.介质:给水 2.材质、规格:PPR-DN32 3.连接形式:热熔连接 4.压力试验及吹、洗设计要求:管道消毒、冲洗 | m | 71.358 | 30.64 | 2186.41
57 | 031001006003 | 塑料管 | 1.介质:给水 2.材质、规格:PPR-DN25 3.连接形式:热熔连接 4.压力试验及吹、洗设计要求:管道消毒、冲洗 | m | 32.66 | 23.18 | 757.06
58 | 031001006004 | 塑料管 | 1.介质:给水 2.材质、规格:PPR-DN20 3.连接形式:热熔连接 4.压力试验及吹、洗设计要求:管道消毒、冲洗 | m | 57.507 | 19.4 | 1115.64
59 | 031001006005 | 塑料管 | 1.介质:给水 2.材质、规格:PPR-DN15 3.连接形式:热熔连接 4.压力试验及吹、洗设计要求:管道消毒、冲洗 | m | 58.965 | 16.44 | 969.38
60 | 030413002002 | 凿（压)槽 | 1.名称:管道开槽及恢复 2.规格:凿砖槽(管径mm) ≤40 | m | 267.319 | 16.2 | 4330.57
61 | 031003001001 | 螺纹阀门 | 1.类型:截止阀DN40 | 个 | 1 | 93.93 | 93.93
62 | 031003001002 | 螺纹阀门 | 1.类型:截止阀DN20 | 个 | 1 | 40.07 | 40.07
63 | 031003001003 | 螺纹阀门 | 1.类型:螺纹接口 | 个 | 74 | 2.66 | 196.84
本页小计 | [6 empty] | 9689.9
表—08
分部分项工程和单价措施项目清单与计价表
工程名称：3-4层 | [7 empty] | 第 9 页 共 10 页
序号 | 项目编码 | 项目名称 | 项目特征描述 | 计量单位 | 工程量 | 金额（元）
[6 empty] | 综合单价 | 综合合价 |  | 其中：暂估价
64 | 031001006006 | 塑料管 | 1.介质:排水 2.材质、规格:PVCU-DN100 3.连接形式:粘接 4.压力试验及吹、洗设计要求:满足设计要求 | m | 26.521 | 40.69 | 1079.14
65 | 031001006007 | 塑料管 | 1.介质:排水 2.材质、规格:PVCU-DN75 3.连接形式:粘接 4.压力试验及吹、洗设计要求:满足设计要求 | m | 39.569 | 30.86 | 1221.1
66 | 031001006008 | 塑料管 | 1.介质:排水 2.材质、规格:PVCU-DN50 3.连接形式:粘接 4.压力试验及吹、洗设计要求:满足设计要求 | m | 10.214 | 21.3 | 217.56
67 | 031004006001 | 大便器 | 1.材质:坐式大便器 2.组装形式:成套计算 3.附件名称、数量:本体、角阀、马桶盖、配件等所有附件 | 组 | 1 | 525.84 | 525.84
68 | 031004003001 | 洗脸盆 | 1.材质:洗脸盆 2.组装形式:成套计算 3.附件名称、数量:本体、角阀、龙头、配件等所有附件 | 组 | 1 | 204.59 | 204.59
69 | 031004014001 | 给、排水附(配)件 | 1.名称:地漏DN50 | 个 | 1 | 39.86 | 39.86
| 3 | 通风系统 |  |  |  |  | 6067.99
本页小计 | [6 empty] | 3288.09
表—08
分部分项工程和单价措施项目清单与计价表
工程名称：3-4层 | [7 empty] | 第 10 页 共 10 页
序号 | 项目编码 | 项目名称 | 项目特征描述 | 计量单位 | 工程量 | 金额（元）
[6 empty] | 综合单价 | 综合合价 |  | 其中：暂估价
70 | 030702001001 | 碳钢通风管道 | 1.材质:镀锌钢板 2.形状:矩形 3.板材厚度:1 4.接口形式:咬口 | m2 | 12.283 | 121.42 | 1491.4
71 | 030703019001 | 柔性接口 | 1.名称:软接头 | m2 | 1.48 | 354.48 | 524.63
72 | 030108003001 | 轴流通风机 | 1.名称:高温排烟混流风机 2.型号:PYHL-14A-No7A 3.规格:12550m3/h 450Pa 3kW 380-3-50V-φ-Hz 71dB(A) 4.质量:含设备支架制作安装 | 台 | 1 | 2069.24 | 2069.24
73 | 030703020001 | 消声器 | 1.名称:消声器ZP100 | 个 | 1 | 916.26 | 916.26
74 | 030703001001 | 碳钢阀门 | 1.名称:70°远程调节防火阀1800*400 | 个 | 1 | 258.2 | 258.2
75 | 030703001002 | 碳钢阀门 | 1.名称:风管止回阀1800*400 | 个 | 1 | 303.27 | 303.27
76 | 030703007001 | 碳钢风口、散流器、百叶窗 | 1.名称:百叶风口带调节阀1000*1000 | 个 | 1 | 214.82 | 214.82
77 | 030703007002 | 碳钢风口、散流器、百叶窗 | 1.名称:百叶风口1800*400 | 个 | 1 | 196.2 | 196.2
78 | 030704001001 | 通风工程检测、调试 |  | 系统 | 1 | 93.97 | 93.97
|  | 分部分项合计 |  |  |  |  | 74483.98
|  | 措施项目 |  |  |  |  | 1372.31
79 | 031301017001 | 脚手架搭拆 |  | 项 | 1 | 1372.31 | 1372.31
|  | 单价措施合计 |  |  |  |  | 1372.31
本页小计 | [6 empty] | 7440.3
合 计 | [6 empty] | 75856.29
表—08

## 表-11 总价措施项目清单与计价表【3-4层】_1
总价措施项目清单与计价表
工程名称：3-4层 | [6 empty] | 第 1 页 共 1 页
序号 | 项目编码 | 项目名称 | 计算基础 | 费率 (%) | 金额 (元) | 调整 费率 (%) |  | 调整后 金额(元) | 备注
1 | 1 | 安全文明施工措施费 |  |  | 4280.3
2 | 1.1 | 安全文明环保费(环境保护、文明施工、安全施工费) |  |  | 2997.25
3 | 1.2 | 临时设施费 |  |  | 1283.05
4 | 2 | 其他总价措施费 |  |  | 1050.08
合 计 |  |  |  |  | 5330.38
表-11

## 表-13 规费、税金项目清单与计价表【3-4层】_1
规费、税金项目清单与计价表
工程名称：3-4层 |  |  |  | 第 1 页 共 1 页
序号 | 项目名称 | 计算基础 | 计算基数 |  | 计算费率(%) | 金额(元)
1 | 规费
1.1 | 社会保险费 | 定额人工费+定额机械费
1.2 | 住房公积金 | 定额人工费+定额机械费
1.3 | 工程排污费 | 定额人工费+定额机械费
2 | 税金 | 分部分项+措施项目+其他项目+规费 | 81186.67 |  | 3 | 2435.6
表—13

## 表-04 单位工程招标控制价汇总表【11-12层】_1
单位工程招标控制价汇总表
工程名称：11-12层 |  |  | 第 1 页 共 2 页
序号 | 汇总内容 | 金额:(元) |  | 其中：暂估价(元)
一 | 分部分项工程量清单计价合计 | 134006.84
1.1 | 1电气系统 | 40570.73
1.2 | 2应急照明系统 | 731.47
1.3 | 3火灾报警系统 | 12455.35
1.4 | 4喷淋系统 | 28436.93
1.5 | 5弱电系统 | 44595.91
1.6 | 6通风系统 | 7216.45
1.1 | 其中：定额人工费 | 64040.96
1.2 | 其中：定额机械费 | 3161.53
二 | 单价措施项目清单计价合计 | 2374.45
2.1 | 其中：定额人工费 | 761.5
2.2 | 其中：定额机械费
三 | 总价措施项目清单计价合计 | 9786.2
3.1 | 安全文明施工措施费 | 7818.26
3.1.1 | 安全文明环保费 | 5423.42
3.1.2 | 临时设施费 | 2394.84
3.2 | 其他总价措施费 | 1967.94
3.3 | 七项组织措施费-园林
3.4 | 扬尘治理措施费
四 | 其他项目清单计价合计 |  |  | －
五 | 规费 |  |  | －
5.1 | 安装工程规费
5.1.1 | 社会保险费 |  |  | －
5.1.2 | 住房公积金 |  |  | －
5.1.3 | 工程排污费 |  |  | －
5.2 | 建筑工程规费
5.2.1 | 社会保险费 |  |  | －
5.2.2 | 住房公积金 |  |  | －
5.2.3 | 工程排污费 |  |  | －
5.3 | 装饰工程规费
表—04
单位工程招标控制价汇总表
工程名称：11-12层 |  |  | 第 2 页 共 2 页
序号 | 汇总内容 | 金额:(元) |  | 其中：暂估价(元)
5.3.1 | 社会保险费 |  |  | －
5.3.2 | 住房公积金 |  |  | －
5.3.3 | 工程排污费 |  |  | －
六 | 税金 | 4385.02 |  | －
八 | 工程总造价 | 150552.51
招标控制价合计 |  | 150552.51 |  | 0.00
表—04

## 表-05 主要材料及价差汇总表【11-12层】_1
主要材料及价差汇总表
工程名称：11-12层 | [5 empty] | 第 1 页 共 2 页
序 号 | 定额编号 | 名称 | 单位 | 数量 | 定额价 |  | 市场价 | 价格差 | 合价
1 | 00010104 | 综合工日 | 工日 | 746.21 | 85 |  | 100 | 15 | 11193.15
2 | 00010105 | 装饰综合工日 | 工日 | 6.2 | 96 |  | 117 | 21 | 130.19
3 | 01090117 | 圆钢 φ5.5～9 | kg | 1.839 | 3.4 |  | 3.01 | -0.39 | -0.72
4 | 01130111 | 扁钢 59以内 | kg | 12.542 | 3.14 |  | 3.18 | 0.04 | 0.5
5 | 01190116 | 槽钢 5#～16# | kg | 18.864 | 3.14 |  | 3.2 | 0.06 | 1.13
6 | 03210593 | 铁件(综合) | kg | 3.974 | 4.85 |  | 4.43 | -0.42 | -1.67
7 | 04010131 | 水泥 32.5 | kg | 89.519 | 0.26 |  | 0.27 | 0.01 | 0.9
8 | 11250111@1 | 挡烟垂壁 防火玻璃 | m2 | 13.8 | 92.58 |  | 119.73 | 27.15 | 374.67
9 | 14030121 | 汽油(综合) | kg | 39.041 | 6.46 |  | 8.64 | 2.18 | 85.11
10 | 14050106 | 油漆溶剂油 | kg | 0.216 | 3.86 |  | 5.32 | 1.46 | 0.32
11 | 18032507 | 镀锌钢管接头管件 DN25 | 个 | 242.136 | 3.16 |  | 2.66 | -0.5 | -121.07
12 | 18032509 | 镀锌钢管接头管件 DN32 | 个 | 110.401 | 4.34 |  | 3.55 | -0.79 | -87.22
13 | 18032511 | 镀锌钢管接头管件 DN40 | 个 | 65.47 | 5.3 |  | 4.43 | -0.87 | -56.96
14 | 18032513 | 镀锌钢管接头管件 DN50 | 个 | 20.329 | 7.73 |  | 6.21 | -1.52 | -30.9
15 | 18032515 | 镀锌钢管接头管件 DN65 | 个 | 15.498 | 7.73 |  | 7.1 | -0.63 | -9.76
16 | 18032517 | 镀锌钢管接头管件 DN80 | 个 | 15.487 | 14.95 |  | 10.64 | -4.31 | -66.75
17 | 28030637 | 铜芯塑料绝缘电线 BV-2.5mm2 | m | 328.452 | 1.42 |  | 1.38 | -0.04 | -13.14
18 | 28030639 | 铜芯塑料绝缘电线 BV-4mm2 | m | 14.03 | 2.28 |  | 2.15 | -0.13 | -1.82
19 | 28030641 | 铜芯塑料绝缘电线 BV-6mm2 | m | 8.16 | 3.79 |  | 3.23 | -0.56 | -4.57
20 | 28030645 | 铜芯塑料绝缘电线 BV-16mm2 | m | 8.16 | 10.25 |  | 9.66 | -0.59 | -4.81
21 | 28030711 | 铜芯塑料绝缘软电线 BVR-4mm2 | m | 303.76 | 2.28 |  | 2.39 | 0.11 | 33.41
22 | 28030716 | 铜芯塑料绝缘软电线 BVR-6mm2 | m | 66.276 | 3.47 |  | 3.54 | 0.07 | 4.64
23 | 28031306 | 阻燃铜芯塑料绝缘绞型电线 ZR-RVS 2×1.5mm2 | m | 31.824 | 3.12 |  | 3.25 | 0.13 | 4.14
24 | 29090235 | 铜接线端子 DT-6mm2 | 个 | 24.36 | 0.82 |  | 1.77 | 0.95 | 23.14
25 | 29090239 | 铜接线端子 DT-16mm2 | 个 | 109.94 | 2.21 |  | 3.12 | 0.91 | 100.05
主要材料及价差汇总表
工程名称：11-12层 | [5 empty] | 第 2 页 共 2 页
序 号 | 定额编号 | 名称 | 单位 | 数量 | 定额价 |  | 市场价 | 价格差 | 合价
26 | 34110103 | 电 | kW·h | 9.08 | 0.87 |  | 0.9 | 0.03 | 0.27
27 | 34110117 | 水 | m3 | 50.158 | 3.27 |  | 4.51 | 1.24 | 62.2
28 | BC1508 | 中砂 | m3 | 0.221 | 63.08 |  | 135.91 | 72.83 | 16.13
29 | CY | 柴油 | kg | 36.618 | 5.53 |  | 7.16 | 1.63 | 59.69
30 | DIAN | 电 | kW·h | 499.704 | 0.87 |  | 0.9 | 0.03 | 14.99
31 | RG | 人工 | 工日 | 1.878 | 85 |  | 100 | 15 | 28.17
|  | 合 计 | [6 empty] | 11733.41

## 表-08 分部分项工程和单价措施项目清单与计价表【11-1_1
分部分项工程和单价措施项目清单与计价表
工程名称：11-12层 | [7 empty] | 第 1 页 共 8 页
序号 | 项目编码 | 项目名称 | 项目特征描述 | 计量单位 | 工程量 | 金额（元）
[6 empty] | 综合单价 | 综合合价 |  | 其中：暂估价
| 1 | 电气系统 |  |  |  |  | 40570.73
1 | 030404017011 | 配电箱 | 1.名称:楼层总箱11AL1/12AL1 2.型号:Pe=72kW 3.规格:包含箱体内所有元器件 | 台 | 2 | 149.9 | 299.8
2 | 030404017012 | 配电箱 | 1.名称:配电箱AL10k 2.型号:JXF300 3.规格:包含箱体内所有元器件 | 台 | 10 | 104.04 | 1040.4
3 | 030408001015 | 电力电缆 | 1.名称:电缆 2.型号:WDZ-YJY-5x16 3.敷设方式、部位:桥架、配管敷设 | m | 320.315 | 6.86 | 2197.36
4 | 030408006008 | 电力电缆头 | 1.名称:电缆截面(mm2) ≤16 | 个 | 20 | 80.93 | 1618.6
5 | 030411004004 | 配线 | 1.配线形式:WDZ-BYJ-4 2.型号:管内、桥架敷设 | m | 3315.36 | 1.01 | 3348.51
6 | 030411004005 | 配线 | 1.配线形式:WDZ-BYJ-2.5 2.型号:管内、桥架敷设 | m | 1057.855 | 1.13 | 1195.38
7 | 030411001007 | 配管 | 1.材质:JDG50 2.规格:暗敷 | m | 26.768 | 19.36 | 518.23
8 | 030411001008 | 配管 | 1.材质:SC25 2.规格:暗敷 | m | 1043.52 | 7.35 | 7669.87
9 | 030411001009 | 配管 | 1.材质:PC20 2.规格:暗敷 | m | 360.09 | 5.65 | 2034.51
10 | 030411003003 | 桥架 | 1.名称:桥架300*100 2.型号:含桥架支架 | m | 153.96 | 35.01 | 5390.14
11 | 030412004002 | 装饰灯 | 1.名称:600*600平板灯 2.安装形式:吸顶安装 | 套 | 176 | 15.76 | 2773.76
本页小计 | [6 empty] | 28086.56
表—08
分部分项工程和单价措施项目清单与计价表
工程名称：11-12层 | [7 empty] | 第 2 页 共 8 页
序号 | 项目编码 | 项目名称 | 项目特征描述 | 计量单位 | 工程量 | 金额（元）
[6 empty] | 综合单价 | 综合合价 |  | 其中：暂估价
12 | 030412004003 | 装饰灯 | 1.名称:筒灯 2.安装形式:嵌入式安装 | 套 | 180 | 9.38 | 1688.4
13 | 030404034004 | 照明开关 | 1.名称:单联单控开关 2.规格:~250V 10A | 个 | 17 | 12.28 | 208.76
14 | 030404034005 | 照明开关 | 1.名称:双联单控开关 2.规格:~250V 10A | 个 | 28 | 15 | 420
15 | 030404035002 | 插座 | 1.名称:安全型单相二孔加三孔暗插座 2.规格:~250V 10A | 个 | 162 | 16.6 | 2689.2
16 | 030404035003 | 插座 | 1.名称:安全型单相二孔加三孔暗地插 2.规格:~250V 10A | 个 | 24 | 30.16 | 723.84
17 | 030404035004 | 插座 | 1.名称:安全型单相挂机空调插座 2.规格:~250V 16A 带开关 | 个 | 20 | 17.99 | 359.8
18 | 030404035005 | 插座 | 1.名称:安全型单相柜机空调插座 2.规格:~250V 20A 带开关 | 个 | 26 | 18.88 | 490.88
19 | 030411006002 | 接线盒 | 1.名称:明装普通接线盒 | 个 | 633 | 5.67 | 3589.11
20 | 030413002003 | 凿（压)槽 | 1.名称:管道开槽及恢复 2.规格:凿砖槽(管径mm) ≤40 | m | 155.1 | 13.16 | 2041.12
21 | 030414002002 | 送配电装置系统 | 1.名称:输配电装置系统调试 ≤1kV交流供电 | 系统 | 1 | 273.06 | 273.06
| 2 | 应急照明系统 |  |  |  |  | 731.47
22 | 011613001001 | 灯具拆除 | 1.名称:原有灯具拆除 | 套 | 14 | 4.99 | 69.86
本页小计 | [6 empty] | 12554.03
表—08
分部分项工程和单价措施项目清单与计价表
工程名称：11-12层 | [7 empty] | 第 3 页 共 8 页
序号 | 项目编码 | 项目名称 | 项目特征描述 | 计量单位 | 工程量 | 金额（元）
[6 empty] | 综合单价 | 综合合价 |  | 其中：暂估价
23 | 030412004004 | 装饰灯 | 1.名称:应急照明灯(A型)移位 2.安装形式:原有板下改为吊顶吸顶 | 套 | 14 | 27.23 | 381.22
24 | 030411004006 | 配线 | 1.配线形式:WDZDN-BYJ-2.5 2.型号:管内、桥架敷设 | m | 33.6 | 1.13 | 37.97
25 | 030411001010 | 配管 | 1.材质:JDG20 2.规格:明敷 | m | 16.8 | 14.43 | 242.42
| 3 | 火灾报警系统 |  |  |  |  | 12455.35
26 | 030904001001 | 点型探测器 | 1.名称:点型感烟探测器移位 2.规格:TX3100A | 个 | 34 | 50.93 | 1731.62
27 | 030904001002 | 点型探测器 | 1.名称:点型感烟探测器 2.规格:TX3100A 3.类型:吊顶安装 | 个 | 34 | 58.78 | 1998.52
28 | 030904007001 | 消防广播(扬声器） | 1.名称:消防广播移位 2.功率:TX3353 3W 3.安装方式:吸顶/嵌入式安装 | 个 | 82 | 46.89 | 3844.98
29 | 030411004007 | 配线 | 1.配线形式:ZDN-RVS-2x1.5 2.型号:管内、桥架敷设 | m | 364.45 | 1.01 | 368.09
30 | 030411004008 | 配线 | 1.配线形式:ZD-BVR-1.5 2.型号:管内、桥架敷设 | m | 19.2 | 1.02 | 19.58
31 | 030411001011 | 配管 | 1.材质:JDG20 2.规格:明敷 | m | 355.424 | 12.64 | 4492.56
| 4 | 喷淋系统 |  |  |  |  | 28436.93
本页小计 | [6 empty] | 13116.96
表—08
分部分项工程和单价措施项目清单与计价表
工程名称：11-12层 | [7 empty] | 第 4 页 共 8 页
序号 | 项目编码 | 项目名称 | 项目特征描述 | 计量单位 | 工程量 | 金额（元）
[6 empty] | 综合单价 | 综合合价 |  | 其中：暂估价
32 | 011612001001 | 管道拆除 | 1.名称:原状喷淋管道拆除 2.规格:φ100以外 | m | 4.806 | 6.54 | 31.43
33 | 011612001002 | 管道拆除 | 1.名称:原状喷淋管道拆除 2.规格:φ100以内 | m | 75.887 | 5.4 | 409.79
34 | 011612001003 | 管道拆除 | 1.名称:原状喷淋管道拆除 2.规格:φ50以内 | m | 480.248 | 3.46 | 1661.66
35 | 030901003001 | 水喷淋(雾）喷头 | 1.名称:原有喷头拆除 | 个 | 179 | 5.23 | 936.17
36 | 030901001001 | 水喷淋钢管 | 1.材质、规格:内外壁热镀锌钢管DN150 2.连接形式:沟槽连接 3.包含管道沟槽连接 4.压力试验及冲洗设计要求:满足设计及使用要求 | m | 18.6 | 74.44 | 1384.58
37 | 030901001002 | 水喷淋钢管 | 1.材质、规格:内外壁热镀锌钢管DN100 2.连接形式:沟槽连接 3.包含管道沟槽连接 4.压力试验及冲洗设计要求:满足设计及使用要求 | m | 29.801 | 52.75 | 1572
38 | 030901001003 | 水喷淋钢管 | 1.材质、规格:内外壁热镀锌钢管DN80 2.连接形式:螺纹连接 3.压力试验及冲洗设计要求:满足设计及使用要求 | m | 20.9 | 45.7 | 955.13
本页小计 | [6 empty] | 6950.76
表—08
分部分项工程和单价措施项目清单与计价表
工程名称：11-12层 | [7 empty] | 第 5 页 共 8 页
序号 | 项目编码 | 项目名称 | 项目特征描述 | 计量单位 | 工程量 | 金额（元）
[6 empty] | 综合单价 | 综合合价 |  | 其中：暂估价
39 | 030901001004 | 水喷淋钢管 | 1.材质、规格:内外壁热镀锌钢管DN65 2.连接形式:螺纹连接 3.压力试验及冲洗设计要求:满足设计及使用要求 | m | 20.502 | 40.37 | 827.67
40 | 030901001005 | 水喷淋钢管 | 1.材质、规格:内外壁热镀锌钢管DN50 2.连接形式:螺纹连接 3.压力试验及冲洗设计要求:满足设计及使用要求 | m | 25.155 | 36.36 | 914.64
41 | 030901001006 | 水喷淋钢管 | 1.材质、规格:内外壁热镀锌钢管DN40 2.连接形式:螺纹连接 3.压力试验及冲洗设计要求:满足设计及使用要求 | m | 76.044 | 33.7 | 2562.68
42 | 030901001007 | 水喷淋钢管 | 1.材质、规格:内外壁热镀锌钢管DN32 2.连接形式:螺纹连接 3.压力试验及冲洗设计要求:满足设计及使用要求 | m | 160.699 | 29.84 | 4795.26
43 | 030901001008 | 水喷淋钢管 | 1.材质、规格:内外壁热镀锌钢管DN25 2.连接形式:螺纹连接 3.压力试验及冲洗设计要求:满足设计及使用要求 | m | 410.401 | 20.76 | 8519.92
本页小计 | [6 empty] | 17620.17
表—08
分部分项工程和单价措施项目清单与计价表
工程名称：11-12层 | [7 empty] | 第 6 页 共 8 页
序号 | 项目编码 | 项目名称 | 项目特征描述 | 计量单位 | 工程量 | 金额（元）
[6 empty] | 综合单价 | 综合合价 |  | 其中：暂估价
44 | 031002001001 | 管道支架 | 1.名称:管道支架制作安装 | kg | 246.085 | 15.71 | 3866
| 5 | 弱电系统 |  |  |  |  | 44595.91
45 | 030501005001 | 机柜 | 1.名称:弱电机柜 2.类别:内网、外网 | 台 | 4 | 304.68 | 1218.72
46 | 030502010001 | 配线架 | 1.名称:24口光纤配线架 | 个 | 4 | 639.04 | 2556.16
47 | 030501012001 | 交换机 | 1.名称:48口POE交换机 | 台 | 4 | 641.16 | 2564.64
48 | 030501008001 | 集线器 | 1.名称:理线架 | 台 | 8 | 128.5 | 1028
49 | 030502011001 | 跳线架 | 1.名称:50对110型语音配线架 | 个 | 2 | 594.46 | 1188.92
50 | 030502010002 | 配线架 | 1.名称:24口网络配线架 | 个 | 4 | 727.73 | 2910.92
51 | 030404035006 | 插座 | 1.名称:8盘位PDU插座 | 个 | 4 | 141.91 | 567.64
52 | 030502009001 | 跳线 | 1.名称:LC光纤跳线 | 条 | 8 | 28.59 | 228.72
53 | 030904008001 | 模块 | 1.名称:千兆光模块 | 个 | 8 | 162.45 | 1299.6
54 | 030502009002 | 跳线 | 1.名称:RJ45接头 | 个 | 131 | 9.02 | 1181.62
55 | 030502012001 | 信息插座 | 1.名称:单口网络插座 2.含底盒及面板 | 个 | 21 | 40.06 | 841.26
56 | 030502012002 | 信息插座 | 1.名称:双口网络插座 2.含底盒及面板 | 个 | 55 | 46.41 | 2552.55
57 | 030502004001 | 电话插座 | 1.名称:电话插座 2.含底盒及面板 | 个 | 76 | 32 | 2432
58 | 030502012003 | 信息插座 | 1.名称:无线AP | 个 | 6 | 201.81 | 1210.86
59 | 030502007001 | 光缆 | 1.名称:12芯室内单模光纤 | m | 40 | 4.33 | 173.2
60 | 030502005001 | 双绞线缆 | 1.名称:CAT6 2.敷设方式:管内、桥架敷设 | m | 5851.886 | 1.18 | 6905.23
本页小计 | [6 empty] | 32726.04
表—08
分部分项工程和单价措施项目清单与计价表
工程名称：11-12层 | [7 empty] | 第 7 页 共 8 页
序号 | 项目编码 | 项目名称 | 项目特征描述 | 计量单位 | 工程量 | 金额（元）
[6 empty] | 综合单价 | 综合合价 |  | 其中：暂估价
61 | 030411001012 | 配管 | 1.材质:PC20 2.规格:暗敷 | m | 1379.074 | 4.99 | 6881.58
62 | 030411003004 | 桥架 | 1.名称:桥架200*100 2.型号:含桥架支架 | m | 140.344 | 26.13 | 3667.19
63 | 030413002004 | 凿（压)槽 | 1.名称:管道开槽及恢复 2.规格:凿砖槽(管径mm) ≤40 | m | 300.6 | 13.16 | 3955.9
64 | 030502019001 | 双绞线缆测试 | 1.测试类别:测试 4对双绞线缆 | 链路 | 152 | 7.35 | 1117.2
65 | 030502020001 | 光纤测试 | 1.测试类别:测试 光纤 | 链路 | 8 | 14.25 | 114
| 6 | 通风系统 |  |  |  |  | 7216.45
66 | 030702001002 | 碳钢通风管道 | 1.材质:镀锌钢板 2.形状:矩形 3.板材厚度:0.75 4.接口形式:咬口 | m2 | 12.342 | 111.92 | 1381.32
67 | 030703001003 | 碳钢阀门 | 1.名称:280°防火阀700*320 | 个 | 2 | 129.1 | 258.2
68 | 030703001004 | 碳钢阀门 | 1.名称:280°防火阀900*250 | 个 | 2 | 193.81 | 387.62
69 | 030703001005 | 碳钢阀门 | 1.名称:排烟阀700*320 | 个 | 2 | 262.14 | 524.28
70 | 030703001006 | 碳钢阀门 | 1.名称:排烟阀900*250 | 个 | 2 | 393.37 | 786.74
71 | 030703007003 | 碳钢风口、散流器、百叶窗 | 1.名称:百叶风口带调节阀1000*700 | 个 | 1 | 208.61 | 208.61
72 | 030703007004 | 碳钢风口、散流器、百叶窗 | 1.名称:百叶风口带调节阀1200*600 | 个 | 1 | 327.46 | 327.46
73 | 030703007005 | 碳钢风口、散流器、百叶窗 | 1.名称:百叶风口带调节阀900*900 | 个 | 2 | 205.06 | 410.12
74 | 030904003001 | 按钮 | 1.名称:排烟阀启停按钮 | 个 | 4 | 65.97 | 263.88
本页小计 | [6 empty] | 20284.1
表—08
分部分项工程和单价措施项目清单与计价表
工程名称：11-12层 | [7 empty] | 第 8 页 共 8 页
序号 | 项目编码 | 项目名称 | 项目特征描述 | 计量单位 | 工程量 | 金额（元）
[6 empty] | 综合单价 | 综合合价 |  | 其中：暂估价
75 | 010803002001 | 挡烟垂壁 | 1.名称:固定挡烟垂壁 2.材质:防火玻璃 | m2 | 13.842 | 185.49 | 2567.55
76 | 030704001002 | 通风工程检测、调试 |  | 系统 | 1 | 100.67 | 100.67
|  | 分部分项合计 |  |  |  |  | 134006.84
|  | 措施项目 |  |  |  |  | 2374.45
77 | 031301017002 | 脚手架搭拆 |  | 项 | 1 | 2374.45 | 2374.45
|  | 单价措施合计 |  |  |  |  | 2374.45
本页小计 | [6 empty] | 5042.67
合 计 | [6 empty] | 136381.29
表—08

## 表-11 总价措施项目清单与计价表【11-12层】_1
总价措施项目清单与计价表
工程名称：11-12层 | [6 empty] | 第 1 页 共 1 页
序号 | 项目编码 | 项目名称 | 计算基础 | 费率 (%) | 金额 (元) | 调整 费率 (%) |  | 调整后 金额(元) | 备注
1 | 1 | 安全文明施工措施费 |  |  | 7818.26
2 | 1.1 | 安全文明环保费(环境保护、文明施工、安全施工费) |  |  | 5423.42
3 | 1.2 | 临时设施费 |  |  | 2394.84
4 | 2 | 其他总价措施费 |  |  | 1967.94
5 | 3 | 扬尘治理措施费
合 计 |  |  |  |  | 9786.2
表-11

## 表-13 规费、税金项目清单与计价表【11-12层】_1
规费、税金项目清单与计价表
工程名称：11-12层 |  |  |  | 第 1 页 共 1 页
序号 | 项目名称 | 计算基础 | 计算基数 |  | 计算费率(%) | 金额(元)
1 | 规费
1.1 | 社会保险费 | 定额人工费+定额机械费
1.2 | 住房公积金 | 定额人工费+定额机械费
1.3 | 工程排污费 | 定额人工费+定额机械费
2 | 税金 | 分部分项+措施项目+其他项目+规费 | 146167.49 |  | 3 | 4385.02
表—13