## 劳务作业 招标控制价
劳务作业 招标控制价
项目名称：现代服务产业园项目腾科路强电管道建设-劳务作业
序号 | 劳务工作名称 | 工作内容 | 计量单位 | 暂估工程量 | 金额（元）
[5 empty] | 含税单价 | 含税合价
一、 | 开挖12+1
1.1 | 塑料管 | 1、材质及规格:MPP电缆排管φ200 | m | 5280 | 20 | 105600
1.2 | 塑料管 | 1、材质及规格:MPP电缆排管φ150 | m | 440 | 19 | 8360
1.3 | 警示（示踪）带铺设 | 1、警示带 2、所用警示带应字迹清晰,耐久、耐腐蚀性好 满足设计图纸要求 | m | 440 | 0.5 | 220
1.4 | 混凝土垫层 | 管道(渠)垫层 混凝土 换为【预拌混凝土 C15】 | m3 | 72.6 | 55 | 3993
1.5 | 混凝土包封 | 1.名称：混凝土包封 2.C20混凝土 | m3 | 445.3 | 85 | 37850.5
1.6 | 垫层模板 | 1、垫层模板 | m2 | 88.33 | 30 | 2649.9
1.7 | 管（渠）道平基模板 | 1、混凝土包封模板 | m2 | 856.41 | 45 | 38538.45
1.8 | 挖沟槽土方 | 1、人工土方开挖 三类土 2、挖土深度:2米以内 | m3 | 87.62 | 10 | 876.2
1.9 | 挖沟槽土方 | 1、机械土方开挖(不装车） 2、土壤类别:三类土 | m3 | 1664.69 | 3.5 | 5826.42
1.1 | 原土碾压、夯实 | 1、机械原土夯实 槽、坑 | m2 | 726 | 1.75 | 1270.5
1.11 | 回填方 | 1、机械填土夯实 槽、坑 | m3 | 887.28 | 5.5 | 4880.04
1.12 | 余方弃置 | 1.废弃料品种:余土外运 2.运距：暂按20km，按实结算，超过30km按30km计算（挖土方、装车运输1km按8元/km，每增（减）按1km1.1元） 3.综合单价含挖土方、装车、运输、卸土、弃土场费用、路面保洁、管理费、利润及税金等全费综合单价 | m3 | 691.46 | 28.9 | 19983.19
1.13 | 警示（示踪）带铺设 | 1、警示带 2、所用警示带应字迹清晰,耐久、耐腐蚀性好 满足设计图纸要求 | m | 440 | 0.5 | 220
1.14 | 拆除人行道 | 1、拆除人行道 普通黏土砖 平铺 暂按2m宽 | m2 | 780 | 4.5 | 3510
1.15 | 拆除基层 | 1、拆除15cm透水水泥混凝土 暂按2m宽 | m2 | 780 | 15 | 11700
1.16 | 拆除基层 | 1、拆除8cm厚级配砂砾(级配碎石) 暂按2m宽 | m2 | 780 | 10 | 7800
1.17 | 原土碾压、夯实 | 1、机械原土夯实 平地 暂按2m宽 | m2 | 780 | 1.75 | 1365
1.18 | 人行道块料铺设 | 1、透水砖 厚5CM（2cm厚干硬性水泥砂浆DSM15） 暂按2m宽 | m2 | 780 | 25 | 19500
1.19 | 砂砾石 | 1、砂砾石摊铺(天然级配) 实际厚度(cm):8 暂按2m宽 | m2 | 780 | 5 | 3900
1.2 | 透水水泥混凝土 | 1、15cm厚 透水水泥混凝土 C15 暂按2m宽 | m3 | 117 | 55 | 6435
1.21 | 路面切缝 | 1、水泥混凝土路面 缩缝 锯缝机切缝 缝宽6mm缝深(cm) 5 实际缝深(cm):20 | m | 75 | 5 | 375
1.22 | 拆除路面 | 1、液压岩石破碎机破碎道路混凝土及钢筋混凝土路面 暂按2m宽 | m3 | 30 | 3.5 | 105
1.23 | 水泥混凝土 | C20混凝土基层58cm | m3 | 58 | 45 | 2610
1.24 | 透层、粘层 | 乳化沥青油层(0.7-1.5L/m2)，含材料、摊铺等一切费用 | m2 | 100 | 2 | 200
1.25 | 透层、粘层 | 乳化沥青油层(0.9-1.0L/m2)，含材料、摊铺等一切费用 | m2 | 100 | 2.5 | 250
1.26 | 沥青混凝土 | 8cm厚粗粒式沥青砼(AC-25C)不含主材费，含摊铺、机械等一切费用 | m2 | 100 | 4.5 | 450
1.27 | 透层、粘层 | 乳化沥青油层(0.3-0.5L/m2)，含材料、摊铺等一切费用 | m2 | 100 | 1.55 | 155
1.28 | 沥青混凝土 | 4cm厚细粒式SMA改性沥青混凝土不含主材费，含摊铺、机械等一切费用 | m2 | 100 | 2.5 | 250
1.29 | 标线 | 横道线标线恢复2.3m长，宽度40cm | m2 | 21.16 | 31 | 655.96
1.3 | 余方弃置 | 1.废弃料品种:余渣外运 2.运距：暂按20km，按实结算，超过30km按30km计算。（挖渣方、装车运输1km按9元/km，每增（减）按1km1.1元） 3.综合单价含挖渣、装车、运输、卸渣、弃土场费用、路面保洁、管理费、利润及税金等全费综合单价 | m3 | 264 | 29.9 | 7893.6
二、 | 非开挖拉管
2.1 | 水平导向钻进 | 1、水平导向钻进 拖拉管 2、水平导向钻进 钻导向孔DN＞600mm 3、水平导向钻进 扩孔 DN800-1000 4、管径材质： 12*φ200+1*φ150 5、泥浆罐车运淤泥流砂 6、含其他必要辅助性措施 | m | 160 | 900 | 144000
三、 | 12+1孔新增直通井
3.1 | 挖基坑土方 | 1、人工土方开挖 三类土 2、挖土深度:2米以内 | m3 | 15.498 | 10 | 154.98
3.2 | 挖基坑土方 | 1、机械土方开挖(不装车） 2、土壤类别:三类土 | m3 | 294.46 | 3.5 | 1030.61
3.3 | 回填方 | 1、密实度要求:原土夯填 2、填方来源、运距:原土 | m3 | 218.76 | 5.4 | 1181.3
3.4 | 余方弃置 | 1.废弃料品种:余土外运 2.运距：暂按20km，按实结算，超过30km按30km计算（挖土方、装车运输1km按8元/km，每增（减）按1km1.1元） 3.综合单价含挖土方、装车、运输、卸土、弃土场费用、路面保洁、管理费、利润及税金等全费综合单价 | m3 | 91.2 | 28.9 | 2635.68
3.5 | 垫层 | 1、C15砼垫层 2、100mm厚 | m3 | 8.51 | 55 | 468.05
3.6 | 垫层模板 | 1、垫层模板 木模 | m2 | 12 | 30 | 360
3.7 | 现浇混凝土池底 | 1、现浇钢筋混凝土池底 架空式池底 平池底(厚度) 30cm以内 换为【预拌混凝土 C30】 | m3 | 17.64 | 130 | 2293.2
3.8 | 池底模板 | 1、现浇混凝土模板 平池底木模 | m2 | 28 | 30 | 840
3.9 | 现浇混凝土池壁（隔墙） | 1、现浇混凝土池壁(隔墙) 直、矩形(厚度) 20cm以内 换为【预拌混凝土 C30】 | m3 | 45.03 | 130 | 5853.9
3.1 | 池壁（隔墙）模板 | 1、池壁（隔墙）模板 | m2 | 288.7 | 45 | 12991.5
3.11 | 现浇混凝土池梁 | 1、现浇混凝土池梁 单梁 换为【预拌混凝土 C30】 | m3 | 41.15 | 130 | 5349.5
3.12 | 梁模板 | 1、现浇混凝土模板工程 矩形梁 复合木模 | m2 | 381.46 | 45 | 17165.7
3.13 | 现浇混凝土池盖板 | 1、现浇混凝土池盖 无梁盖 换为【预拌混凝土 C30】 | m3 | 22.05 | 110 | 2425.5
3.14 | 池盖模板 | 1、现浇混凝土模板工程 平板 复合木模 | m2 | 100.5 | 45 | 4522.5
3.15 | 现浇构件钢筋 | 1、带肋钢筋 φ18以内 | t | 0.935 | 1350 | 1262.25
3.16 | 现浇构件钢筋 | 1、圆钢φ10以内 | t | 0.653 | 2341 | 1528.67
3.17 | 现浇构件钢筋 | 1、圆钢φ18以内 | t | 1.117 | 1243 | 1388.43
3.18 | 水泥砂浆抹面 | 1、1:2.5防水砂浆抹面(掺5%防水剂)抹面 | m2 | 290.32 | 35 | 10161.2
3.19 | 沟盖板、井盖板、井圈 | 1、道路用防水防盗井盖 成套设施 2、规格：φ1000，122kg | 套 | 20 | 90 | 1800
3.2 | 井字架 | 1、钢管井字架井 2、井深 4m以内 | 座 | 10 | 220 | 2200
3.21 | 现浇构件钢筋 | 1、带肋钢筋 φ18以内 | t | 18.018 | 1350 | 24324.3
3.22 | 现浇构件钢筋 | 1、圆钢φ10以内 | t | 0.095 | 2341 | 222.4
3.23 | 预埋铁件 | 1、预埋铁件制作、安装（预埋件M1、工井支架暂参考三通井） | t | 0.869 | 7833 | 6806.88
3.24 | 接地极 | 1.名称:接地极 2.规格: ∠50mm×5mm×2500mm | 根 | 40 | 67 | 2680
3.25 | 接地母线 | 1.名称:扁铁 2.规格:-50mm×5mm | m | 136 | 33.5 | 4556
3.26 | 接地极 | 1.名称:预埋件 2.规格: ∠50mm×5mm×900mm | 根 | 40 | 52 | 2080
3.27 | 接地极 | 1.名称:连接带 2.规格: ∠50mm×5mm×2800mm | 根 | 40 | 68.5 | 2740
3.28 | 接地极 | 1.名称:内接地带 2.规格: ∠50mm×5mm 与墙通长 | 根 | 20 | 48 | 960
3.29 | 接地装置调试 | 1.名称:接地装置调试 2.类别:独立接地装置 | 组 | 10 | 285 | 2850
四、 | 措施项目
4.1 | 大型机械设备进出场及安拆 | 履带式挖掘机机械进出场费（单次） | 台·次 | 1 | 500 | 500
4.2 | 大型机械设备进出场及安拆 | 钢轮压路机进出场费（单次） | 台·次 | 1 | 500 | 500
4.3 | 大型机械设备进出场及安拆 | 沥青摊铺机机械进+出场费 | 台·次 | 1 | 2000 | 2000
合计（元）： | [5 empty] | 567255.31
备注： 1、招标暂估数量由工程管理部提供，实际施工实物与清单工作内容不符的，结算据实调整； 2、本单价参考劳动力、机械租赁市场价格，该单价包含施工工序的全部工作内容，场地内临时施工道路的平整、道路的清洗保洁、挖土使用钢板等安全文明施工、场内所有（如有）电力线路、周边地下管线及建筑物保护、环境保护、减少噪音、防尘、防污染等费用已在单价中综合考虑，不单独列项计取。（综合考虑所有税费，劳务税率3%） 3、特征描述中不完善，但按常规属于完成该对应子目所必须有的工作内容，视为已包含在综合单价中；
| 编制人： |  |  | 审核人：