## 主材采购（二标）
主材采购（二标） 招标控制价
项目名称：南昌市红谷滩区乌沙河沿线环境整治工程-主材采购（二标）
序号 | 材料名称 | 规格型号 | 单位 | 数量 | 含税单价（元） | 税率 | 总价（元） | 备注
1 | 细粒式沥青混凝土 | AC-13c，厚度5cm | m3 | 771.67 | 920 | 13% | 709936.4 | 堤顶路
2 | 外墙涂料 | 水性外墙涂料 | kg | 1404 | 9.7 | 13% | 13618.8 | 学校围墙、停车场围墙
3 | 球墨铸铁沟盖板 | D400，300*500*20，EN124 | 块 | 584 | 40 | 13% | 23360 | 停车场排水沟，含安装
4 | 橡胶车档 | 150*500*100mm成品橡胶车挡 | 个 | 400 | 20 | 13% | 8000 | 停车场，含安装
5 | U型钢管车挡 | u型钢管，长1500mm、高200mm,壁厚2mm，间距200mm，直径76mm,外烤黄黑相间反光漆，100法兰盘，膨胀螺丝固定 | 个 | 520 | 90 | 13% | 46800 | 停车场及排水沟处，含安装
6 | 镀锌钢管 | DN150*3mm | m | 78 | 68 | 13% | 5304 | 停车场电管
7 | PVC电管 | DN25*2.5mm | m | 72 | 1.7 | 13% | 122.4 | 停车场电管
8 | HDPE双壁波纹管 | DN300，8KN/m2 | m | 48 | 33 | 13% | 1584 | 停车场排水管
9 | 预拌混凝土 | C30，1-3碎石，非泵送 | m3 | 209.39 | 316 | 13% | 66167.24 | 堤顶路加宽及路沿石靠背
10 | 预拌混凝土 | C20，1-3碎石，非泵送 | m3 | 24.77 | 293 | 13% | 7257.61 | 停车场排水沟垫层
11 | C30混凝土路沿石 | 150*600*200mm | m | 5076.04 | 20 | 13% | 101520.8 | 堤顶路及停车场
合价（元）： | [6 empty] | 983671.25
备注：1、以上材料含税单价均包括运、装卸到场、综合考虑施工过程中损耗； 2、招标数量为暂估数量，实际采购实物与清单工作内容不符的，结算据实调整。
| 编制人： |  |  |  | 审核人：