## 劳务作业（二标）
劳务作业（二标） 招标控制价
项目名称：南昌市红谷滩区乌沙河沿线环境整治工程-劳务作业（二标）
序号 | 劳务作业工作名称 | 工作内容 | 单位 | 暂定数量 | 含税单价（元） | 总价（元） | 备注
一、 | 堤顶路
1.1 | 细粒式沥青混凝土摊铺 | 1、AC-13c，厚度5cm 2、放样、清扫路基、整修侧缘石、加热、测温、摊铺、接茬、找平、夯边、撒垫料、碾压、清理。 | m2 | 15433.48 | 4.6 | 70994.01 | 堤顶路
1.2 | 粘层 | 1、粘层油，乳化沥青0.3kg/m2 2、含材料、运输、施工等一切费用 | m2 | 15433.48 | 1.55 | 23921.89 | 堤顶路
1.3 | 清缝、灌缝 | 1、清扫、清缝、填灌缝，深度暂按5cm； 2、含材料、运输、施工等一切费用 | m | 5600 | 10 | 56000 | 堤顶路
1.4 | C30混凝土加宽 | 1、厚度暂按15cm计，结算据实调整； 2、放样、模板制作、安拆、模板刷脱模剂、混凝土纵缝涂沥青油、浇筑、捣固、抹光或拉毛。 | m3 | 57.11 | 45 | 2569.95 | 堤顶路
1.5 | 沥青罩面剂 | 1、绿色沥青罩面剂，两遍， 2、含清理基层，调配油漆，涂刷。 3、含材料、运输、施工等一切费用 | m2 | 15433.48 | 12.5 | 192918.5 | 堤顶路
1.6 | 抗裂贴 | 1、高聚物抗裂贴贴缝宽度:33cm; 2、抗拉强度≥15KN/m，耐温性≥170℃，单位面积质量120~160g/cm2，纵、横向拉伸率(25℃)≥25%，CBR顶破强度≥2kN，满足设计图纸要求。 3、含材料、运输、施工等一切费用 | m2 | 3324.44 | 15.5 | 51528.82 | 堤顶路
1.7 | 热熔（点）线 | 1、普通型，划线宽度15cm 2、漫步道对向分线直径7cm，间距40cm圆点 3、热熔标线厚度2士0.5mm，涂料中应混合占总重18%的玻璃微珠，在喷涂时标线表面还应均布350g/㎡的玻璃微珠。 4、含清扫路面、定位放线、涂料制备、涂敷、漆划、养护。 5、含材料、运输、施工等一切费用 | m2 | 1319.77 | 33 | 43552.41 | 堤顶路
1.8 | 导向箭头 | 1、热熔标线厚度2士0.5mm，涂料中应混合占总重18%的玻璃微珠，在喷涂时标线表面还应均布350g/㎡的玻璃微珠； 2、间距100m； 3、含清扫路面、定位放线、涂料制备、涂敷、漆划、养护。 4、含材料、运输、施工等一切费用 | 个 | 50 | 58 | 2900 | 堤顶路
1.9 | 地面图案 | 1、漫步道、骑行道地面图案，间距100m 2、含材料、运输、施工等一切费用 | 个 | 76 | 84 | 6384 | 堤顶路
1.1 | 地面字 | 1、漫步道、骑行道地面字，间距100m 2、含材料、运输、施工等一切费用 | 个 | 76 | 32 | 2432 | 堤顶路
1.11 | 停车位划线 | 1、尺寸：2.6m*5.2m*0.15m宽，200个车位 2、清扫路面、定位放线、涂料制备、涂敷、漆划、养护。 | m2 | 275.46 | 33 | 9090.18 | 停车场
1.12 | 挖沟槽土方 | 1、人机配合挖沟槽土方 2、挖土、抛土，将土堆放于沟、槽边1m以外，修整底边、边坡。 | m3 | 666.23 | 9 | 5996.07 | 堤顶路路沿石
1.13 | 安装混凝土路沿石 | 1、C30混凝土路沿石安砌150*600*200mm（不含混凝土路沿石材料费） 2、1∶3水泥砂浆150mm 3、放样、开槽、运料、调配砂浆、安砌、勾缝、养护、清理。 | m | 5076.04 | 20.5 | 104058.82 | 堤顶路路沿石
1.14 | 浇筑混凝土路沿石靠背 | 1、浇筑C30砼靠背 2、运料、备料、拌和、摊铺、找平、洒水、夯实。 | m | 5076.04 | 2 | 10152.08 | 堤顶路路沿石
1.15 | 围墙刷漆 | 1、外墙刷涂料2遍 2、清扫、打磨、刷涂料。 | m2 | 3075 | 10 | 30750 | 学校围墙、停车场围墙刷漆
1.16 | 水泥砂浆找平 | 1、水泥砂浆找平（16+4）mm 2、润湿墙面、调制砂浆、抹灰、材料运输、清理场地。 | m2 | 87.6 | 20 | 1752 | 排水沟
1.17 | 水泥砂浆抹灰 | 1、水泥砂浆抹灰（16+4）mm 2、润湿墙面、调制砂浆、抹灰、材料运输、清理场地。 | m2 | 292 | 28 | 8176 | 排水沟
1.18 | 路基病虫害处理 | 1、根据现场情况，结算据实调整 | m2 | 50 | 100 | 5000 | 堤顶路，暂估价
二、 | 措施项目
2.1 | 压路机机械进出场费 | 压路机机械进出场费（单次） | 台·次 | 3 | 500 | 1500
2.2 | 沥青摊铺机机械进出场费 | 大型沥青摊铺机进+出场费 | 台·次 | 1 | 2000 | 2000
总价 | [5 empty] | 631676.73
备注： 1、招标工程量为暂估数量，实际施工实物与清单工作内容不符的，结算据实调整； 2、本单价参考劳动力、机械租赁市场价格，该单价包含施工工序的全部工作内容，场地内临时施工道路的平整、道路的清洗保洁、挖土使用钢板等安全文明施工、场内所有（如有）电力线路、周边地下管线及建筑物保护、环境保护、减少噪音、防尘、防污染等费用已在单价中综合考虑，不单独列项计取。（综合考虑所有税费，劳务税率3%） 3、特征描述中不完善，但按常规属于完成该对应子目所必须有的工作内容，视为已包含在综合单价中；
| 编制人： |  |  | 审核人：